## Hoja 1
ECP010 | Ud | Columna de piedra natural.
Columna de granito Gris Mondariz, con fuste de sección circular de 30 cm de diámetro, 300 cm de alto y acabado aserrado. Colocación en obra: mediante su apoyo sobre la superficie soporte.
Código |  |  | Unidad | Descripción | Rendimiento | Precio unitario | Importe
1 |  |  |  | Materiales
mt06cpn010amd |  |  | Ud | Columna de granito Gris Mondariz, con fuste de sección circular de 30 cm de diámetro, 300 cm de alto y acabado aserrado. | 1 | 1032.4 | 1032.4
[5 empty] | Subtotal materiales: |  | 1032.4
2 |  |  |  | Equipo y maquinaria
mq07gte010c |  |  | h | Grúa autopropulsada de brazo telescópico con una capacidad de elevación de 30 t y 27 m de altura máxima de trabajo. | 1 | 75.04 | 75.04
[5 empty] | Subtotal equipo y maquinaria: |  | 75.04
3 |  |  |  | Mano de obra
mo022 |  |  | h | Oficial 1ª colocador de piedra natural. | 3.125 | 22.13 | 69.16
mo060 |  |  | h | Ayudante colocador de piedra natural. | 3.125 | 21.02 | 65.69
[5 empty] | Subtotal mano de obra: |  | 134.85
4 |  |  |  | Costes directos complementarios
|  |  | % | Costes directos complementarios | 2 | 1242.29 | 24.85
Coste de mantenimiento decenal: 101,37€ en los primeros 10 años. |  |  |  |  | Costes directos (1+2+3+4): |  | 1267.14