## Hoja 1
ECP010 | Ud | Columna de piedra natural.
Columna de granito Gris Mondariz, con basa, fuste y capitel de sección circular de 30 cm de diámetro, 200 cm de alto y acabado aserrado. Colocación en obra: mediante su apoyo sobre la superficie soporte.
Código |  | Unidad | Descripción | Rendimiento | Precio unitario | Importe
1 |  |  | Materiales
mt06cpn010oad |  | Ud | Columna de granito Gris Mondariz, con basa, fuste y capitel de sección circular de 30 cm de diámetro, 200 cm de alto y acabado aserrado. | 1 | 695.1 | 695.1
|  |  |  | Subtotal materiales: |  | 695.1
2 |  |  | Equipo y maquinaria
mq07gte010c |  | h | Grúa autopropulsada de brazo telescópico con una capacidad de elevación de 30 t y 27 m de altura máxima de trabajo. | 1 | 75.04 | 75.04
|  |  |  | Subtotal equipo y maquinaria: |  | 75.04
3 |  |  | Mano de obra
mo022 |  | h | Oficial 1ª colocador de piedra natural. | 2.5 | 22.13 | 55.33
mo060 |  | h | Ayudante colocador de piedra natural. | 2.5 | 21.02 | 52.55
|  |  |  | Subtotal mano de obra: |  | 107.88
4 |  |  | Costes directos complementarios
|  | % | Costes directos complementarios | 2 | 878.02 | 17.56
Coste de mantenimiento decenal: 71,65€ en los primeros 10 años. |  |  |  | Costes directos (1+2+3+4): |  | 895.58