## Hoja 1
EFE020 | m² | Bóveda de fábrica de ladrillo cerámico.
Bóveda estructural de cañón, de directriz recta, realizada con fábrica de 1/2 pie de ladrillo cerámico cara vista perforado hidrofugado, color Salmón, acabado liso, 24x11,5x5 cm, junta rehundida, recibido con mortero de cal industrial, color Natural, M-5, suministrado en sacos; montaje y desmontaje de cimbras y apeos.
Código |  |  | Unidad | Descripción |  | Rendimiento |  | Precio unitario | Importe
1 |  |  |  | Materiales
mt05plt010bb |  |  | Ud | Ladrillo cerámico cara vista perforado hidrofugado, color Salmón, acabado liso, 24x11,5x5 cm, para uso en fábrica no protegida (pieza U), densidad 1700 kg/m³, según UNE-EN 771-1. |  | 68.667 |  | 0.25 | 17.17
mt08aaa010a |  |  | m³ | Agua. |  | 0.008 |  | 1.5 | 0.01
mt09mcu010aab |  |  | t | Mortero industrial para albañilería, de cal, color Natural, categoría M-5 (resistencia a compresión 5 N/mm²), compuesto de cal hidráulica natural, tipo NHL 3,5, según UNE-EN 459-1 y áridos silíceos seleccionados, suministrado en sacos, según UNE-EN 998-2. |  | 0.046 |  | 247.23 | 11.37
mt08cim040c |  |  | m² | Cimbra de madera de pino, dimensionada para soportar una carga máxima de trabajo de 400 kg/m², para formación de bóveda estructural de cañón. |  | 1 |  | 83.7 | 83.7
[6 empty] | Subtotal materiales: |  |  | 112.25
2 |  |  |  | Mano de obra
mo021 |  |  | h | Oficial 1ª construcción en trabajos de albañilería. |  | 1.081 |  | 22.13 | 23.92
mo078 |  |  | h | Ayudante construcción en trabajos de albañilería. |  | 1.059 |  | 21.02 | 22.26
mo114 |  |  | h | Peón ordinario construcción en trabajos de albañilería. |  | 0.784 |  | 20.78 | 16.29
mo017 |  |  | h | Oficial 1ª carpintero. |  | 0.265 |  | 22.45 | 5.95
mo058 |  |  | h | Ayudante carpintero. |  | 0.265 |  | 21.15 | 5.6
[6 empty] | Subtotal mano de obra: |  |  | 74.02
3 |  |  |  | Costes directos complementarios
|  |  | % | Costes directos complementarios |  | 2 |  | 186.27 | 3.73
Coste de mantenimiento decenal: 3,80€ en los primeros 10 años. | [5 empty] | Costes directos (1+2+3): |  |  | 190
Referencia y título de la norma |  |  |  |  | Aplicabilidad(a) |  | Obligatoriedad(b) |  | Sistema(c)
EN 771-1:2011+A1:2015 |  |  |  |  | 1062020 |  | 1062020 |  | 2+/4
Especificaciones de piezas para fábrica de albañilería. Parte 1: Piezas de arcilla cocida.
EN 998-2:2016 |  |  |  |  | 1182020 |  | 1182020 |  | 2+/4
Especificaciones de los morteros para albañilería. Parte 2: Morteros para albañilería
(a) Fecha de aplicabilidad de la norma armonizada
(b) Fecha en que finaliza el período de coexistencia
(c) Sistema de evaluación y verificación de la constancia de las prestaciones