## Hoja 1
EFE020 | m² |  | Bóveda de fábrica de ladrillo cerámico.
Bóveda estructural de cañón, de directriz recta, realizada con fábrica de 1/2 pie de ladrillo cerámico perforado (panal), para revestir, 24x11,5x9 cm, recibido con mortero de cemento industrial, color gris, M-5, suministrado a granel; montaje y desmontaje de cimbras y apeos.
Código |  | Unidad |  | Descripción | Rendimiento |  |  | Precio unitario | Importe
1 |  |  |  | Materiales
mt04lpv010a |  | Ud |  | Ladrillo cerámico perforado (panal), para revestir, 24x11,5x9 cm, para uso en fábrica protegida (pieza P), densidad 780 kg/m³, según UNE-EN 771-1. | 41.2 |  |  | 0.37 | 15.24
mt08aaa010a |  | m³ |  | Agua. | 0.006 |  |  | 1.5 | 0.01
mt09mif010cb |  | t |  | Mortero industrial para albañilería, de cemento, color gris, categoría M-5 (resistencia a compresión 5 N/mm²), suministrado a granel, según UNE-EN 998-2. | 0.031 |  |  | 50.2 | 1.56
mt08cim040c |  | m² |  | Cimbra de madera de pino, dimensionada para soportar una carga máxima de trabajo de 400 kg/m², para formación de bóveda estructural de cañón. | 1 |  |  | 83.7 | 83.7
[5 empty] | Subtotal materiales: |  |  |  | 100.51
2 |  |  |  | Equipo y maquinaria
mq06mms010 |  | h |  | Mezclador continuo con silo, para mortero industrial en seco, suministrado a granel. | 0.118 |  |  | 1.94 | 0.23
[5 empty] | Subtotal equipo y maquinaria: |  |  |  | 0.23
3 |  |  |  | Mano de obra
mo021 |  | h |  | Oficial 1ª construcción en trabajos de albañilería. | 0.633 |  |  | 22.13 | 14.01
mo078 |  | h |  | Ayudante construcción en trabajos de albañilería. | 0.633 |  |  | 21.02 | 13.31
mo114 |  | h |  | Peón ordinario construcción en trabajos de albañilería. | 0.428 |  |  | 20.78 | 8.89
mo017 |  | h |  | Oficial 1ª carpintero. | 0.158 |  |  | 22.45 | 3.55
mo058 |  | h |  | Ayudante carpintero. | 0.158 |  |  | 21.15 | 3.34
[5 empty] | Subtotal mano de obra: |  |  |  | 43.1
4 |  |  |  | Costes directos complementarios
|  | % |  | Costes directos complementarios | 2 |  |  | 143.84 | 2.88
Coste de mantenimiento decenal: 2,93€ en los primeros 10 años. |  |  |  |  | Costes directos (1+2+3+4): |  |  |  | 146.72
Referencia y título de la norma | [5 empty] | Aplicabilidad(a) | Obligatoriedad(b) |  | Sistema(c)
EN 771-1:2011+A1:2015 | [5 empty] | 1062020 | 1062020 |  | 2+/4
Especificaciones de piezas para fábrica de albañilería. Parte 1: Piezas de arcilla cocida.
EN 998-2:2016 | [5 empty] | 1182020 | 1182020 |  | 2+/4
Especificaciones de los morteros para albañilería. Parte 2: Morteros para albañilería
(a) Fecha de aplicabilidad de la norma armonizada
(b) Fecha en que finaliza el período de coexistencia
(c) Sistema de evaluación y verificación de la constancia de las prestaciones