## Hoja 1
EHL010 | m² | Losa maciza.
Losa maciza de hormigón armado, horizontal, con altura libre de planta de hasta 3 m, canto 24 cm, realizada con hormigón HA-30/F/20/XD3 fabricado en central, y vertido con cubilote, y acero UNE-EN 10080 B 500 S, con una cuantía aproximada de 21 kg/m²; montaje y desmontaje de sistema de encofrado continuo, con acabado tipo industrial para revestir, formado por: superficie encofrante de tableros de madera tratada, reforzados con varillas y perfiles, amortizables en 25 usos; estructura soporte horizontal de sopandas metálicas y accesorios de montaje, amortizables en 150 usos y estructura soporte vertical de puntales metálicos, amortizables en 150 usos. Incluso nervios y zunchos perimetrales de planta y huecos, alambre de atar, separadores, aplicación de líquido desencofrante y agente filmógeno, para el curado de hormigones y morteros. El precio incluye la elaboración de la ferralla (corte, doblado y conformado de elementos) en taller industrial y el montaje en el lugar definitivo de su colocación en obra, pero no incluye los pilares.
Código |  | Unidad | Descripción | Rendimiento | Precio unitario | Importe
1 |  |  | Materiales
mt08eft030a |  | m² | Tablero de madera tratada, de 22 mm de espesor, reforzado con varillas y perfiles. | 0.044 | 45.5 | 2
mt08eva030 |  | m² | Estructura soporte para encofrado recuperable, compuesta de: sopandas metálicas y accesorios de montaje. | 0.007 | 102 | 0.71
mt50spa081a |  | Ud | Puntal metálico telescópico, de hasta 3 m de altura. | 0.027 | 19.25 | 0.52
mt08cim030b |  | m³ | Madera de pino. | 0.003 | 355.5 | 1.07
mt08var060 |  | kg | Puntas de acero de 20x100 mm. | 0.04 | 8.75 | 0.35
mt08dba010d |  | l | Agente desmoldeante, a base de aceites especiales, emulsionable en agua, para encofrados metálicos, fenólicos o de madera. | 0.03 | 1.8 | 0.05
mt07aco020h |  | Ud | Separador homologado para losas macizas. | 3 | 0.09 | 0.27
mt07aco010c |  | kg | Ferralla elaborada en taller industrial con acero en barras corrugadas, UNE-EN 10080 B 500 S, de varios diámetros. | 21 | 1.6 | 33.6
mt08var050 |  | kg | Alambre galvanizado para atar, de 1,30 mm de diámetro. | 0.252 | 1.5 | 0.38
mt10haf010htns |  | m³ | Hormigón HA-30/F/20/XD3, fabricado en central. | 0.252 | 99.4 | 25.05
mt08cur020a |  | l | Agente filmógeno, para el curado de hormigones y morteros. | 0.15 | 1.56 | 0.23
|  |  |  | Subtotal materiales: |  | 64.23
2 |  |  | Mano de obra
mo044 |  | h | Oficial 1ª encofrador. | 0.5 | 23.03 | 11.52
mo091 |  | h | Ayudante encofrador. | 0.5 | 21.86 | 10.93
mo043 |  | h | Oficial 1ª ferrallista. | 0.252 | 23.03 | 5.8
mo090 |  | h | Ayudante ferrallista. | 0.21 | 21.86 | 4.59
mo045 |  | h | Oficial 1ª estructurista, en trabajos de puesta en obra del hormigón. | 0.053 | 23.03 | 1.22
mo092 |  | h | Ayudante estructurista, en trabajos de puesta en obra del hormigón. | 0.216 | 21.86 | 4.72
|  |  |  | Subtotal mano de obra: |  | 38.78
3 |  |  | Costes directos complementarios
|  | % | Costes directos complementarios | 2 | 103.01 | 2.06
Coste de mantenimiento decenal: 5,25€ en los primeros 10 años. |  |  |  | Costes directos (1+2+3): |  | 105.07