## Hoja 1
EHL020 | m² | Losa maciza y pilares.
Estructura de hormigón armado, realizada con hormigón HA-30/F/20/XC2+XM3 fabricado en central, y vertido con cubilote, con un volumen total de hormigón en losa y pilares de 0,267 m³/m², y acero UNE-EN 10080 B 500 S, con una cuantía total de 26 kg/m², compuesta de los siguientes elementos: LOSA MACIZA: horizontal, canto 24 cm, con montaje y desmontaje de sistema de encofrado continuo, con acabado tipo industrial para revestir, formado por: superficie encofrante de tableros de madera tratada, reforzados con varillas y perfiles, amortizables en 25 usos; estructura soporte horizontal de sopandas metálicas y accesorios de montaje, amortizables en 150 usos y estructura soporte vertical de puntales metálicos, amortizables en 150 usos; PILARES: con altura libre de hasta 3 m y 30x30 cm de sección media, con montaje y desmontaje del sistema de encofrado de chapas metálicas reutilizables. Incluso refuerzo de huecos y zunchos perimetrales de planta y huecos, y agente filmógeno, para el curado de hormigones y morteros. El precio incluye la elaboración de la ferralla (corte, doblado y conformado de elementos) en taller industrial y el montaje en el lugar definitivo de su colocación en obra.
Código |  | Unidad | Descripción | Rendimiento | Precio unitario | Importe
1 |  |  | Materiales
mt07aco020b |  | Ud | Separador homologado para pilares. | 0.5 | 0.06 | 0.03
mt08eup010b |  | m² | Chapa metálica de 50x50 cm, para encofrado de pilares de hormigón armado de sección rectangular o cuadrada, de hasta 3 m de altura, incluso accesorios de montaje. | 0.007 | 48 | 0.34
mt08eft030a |  | m² | Tablero de madera tratada, de 22 mm de espesor, reforzado con varillas y perfiles. | 0.044 | 45.5 | 2
mt08eva030 |  | m² | Estructura soporte para encofrado recuperable, compuesta de: sopandas metálicas y accesorios de montaje. | 0.007 | 102 | 0.71
mt50spa081a |  | Ud | Puntal metálico telescópico, de hasta 3 m de altura. | 0.029 | 19.25 | 0.56
mt08cim030b |  | m³ | Madera de pino. | 0.003 | 355.5 | 1.07
mt08var060 |  | kg | Puntas de acero de 20x100 mm. | 0.04 | 8.75 | 0.35
mt08dba010d |  | l | Agente desmoldeante, a base de aceites especiales, emulsionable en agua, para encofrados metálicos, fenólicos o de madera. | 0.041 | 1.8 | 0.07
mt07aco020h |  | Ud | Separador homologado para losas macizas. | 3 | 0.09 | 0.27
mt07aco010c |  | kg | Ferralla elaborada en taller industrial con acero en barras corrugadas, UNE-EN 10080 B 500 S, de varios diámetros. | 26 | 1.6 | 41.6
mt08var050 |  | kg | Alambre galvanizado para atar, de 1,30 mm de diámetro. | 0.277 | 1.5 | 0.42
mt10haf010ctjs |  | m³ | Hormigón HA-30/F/20/XC2+XM3, fabricado en central. | 0.28 | 103.8 | 29.06
mt08cur020a |  | l | Agente filmógeno, para el curado de hormigones y morteros. | 0.15 | 1.56 | 0.23
|  |  |  | Subtotal materiales: |  | 76.71
2 |  |  | Mano de obra
mo044 |  | h | Oficial 1ª encofrador. | 0.626 | 23.03 | 14.42
mo091 |  | h | Ayudante encofrador. | 0.644 | 21.86 | 14.08
mo043 |  | h | Oficial 1ª ferrallista. | 0.287 | 23.03 | 6.61
mo090 |  | h | Ayudante ferrallista. | 0.245 | 21.86 | 5.36
mo045 |  | h | Oficial 1ª estructurista, en trabajos de puesta en obra del hormigón. | 0.063 | 23.03 | 1.45
mo092 |  | h | Ayudante estructurista, en trabajos de puesta en obra del hormigón. | 0.255 | 21.86 | 5.57
|  |  |  | Subtotal mano de obra: |  | 47.49
3 |  |  | Costes directos complementarios
|  | % | Costes directos complementarios | 2 | 124.2 | 2.48
Coste de mantenimiento decenal: 6,33€ en los primeros 10 años. |  |  |  | Costes directos (1+2+3): |  | 126.68