## Hoja 1
EHM011 | m² |  | Sistema de encofrado para muro de hormigón.
Montaje y desmontaje en una cara del muro, de sistema de encofrado a dos caras con acabado tipo industrial para revestir, realizado con paneles metálicos modulares, amortizables en 150 usos, para formación de muro de hormigón armado, de entre 3 y 6 m de altura y superficie plana, para contención de tierras. Incluso, pasamuros para paso de los tensores, elementos de sustentación, fijación y apuntalamiento necesarios para su estabilidad; y líquido desencofrante, para evitar la adherencia del hormigón al encofrado.
Código |  | Unidad |  | Descripción | Rendimiento | Precio unitario | Importe
1 |  |  |  | Materiales
mt08eme070b |  | m² |  | Paneles metálicos modulares, para encofrar muros de hormigón de entre 3 y 6 m de altura. | 0.007 | 200 | 1.4
mt08eme075l |  | Ud |  | Estructura soporte de sistema de encofrado vertical, para muros de hormigón a dos caras, de entre 3 y 6 m de altura, formada por tornapuntas metálicos para estabilización y aplomado de la superficie encofrante. | 0.007 | 257.95 | 1.81
mt08dba010d |  | l |  | Agente desmoldeante, a base de aceites especiales, emulsionable en agua, para encofrados metálicos, fenólicos o de madera. | 0.03 | 1.8 | 0.05
mt08var204 |  | Ud |  | Pasamuros de PVC para paso de los tensores del encofrado, de varios diámetros y longitudes. | 0.4 | 1.35 | 0.54
[5 empty] | Subtotal materiales: |  | 3.8
2 |  |  |  | Mano de obra
mo044 |  | h |  | Oficial 1ª encofrador. | 0.342 | 23.03 | 7.88
mo091 |  | h |  | Ayudante encofrador. | 0.342 | 21.86 | 7.48
[5 empty] | Subtotal mano de obra: |  | 15.36
3 |  |  |  | Costes directos complementarios
|  | % |  | Costes directos complementarios | 2 | 19.16 | 0.38
[5 empty] | Costes directos (1+2+3): |  | 19.54