## Hoja 1
EHM011 | m² |  | Sistema de encofrado para muro de hormigón.
Montaje y desmontaje en una cara del muro, de sistema de encofrado a dos caras con acabado tipo industrial para revestir, realizado con tablero contrachapado fenólico, amortizable en 20 usos, para formación de muro de hormigón armado, de hasta 3 m de altura y superficie curva, para contención de tierras. Incluso, pasamuros para paso de los tensores, elementos de sustentación, fijación y apuntalamiento necesarios para su estabilidad; y líquido desencofrante, para evitar la adherencia del hormigón al encofrado.
Código |  | Unidad |  | Descripción | Rendimiento | Precio unitario | Importe
1 |  |  |  | Materiales
mt08ema070c |  | m² |  | Tablero contrachapado fenólico de madera de pino, de 18 mm de espesor, para encofrar muros de hormigón de superficie curva de hasta 3 m de altura. | 0.05 | 250 | 12.5
mt08eme075D |  | Ud |  | Estructura soporte de sistema de encofrado vertical, para muros de hormigón de superficie curva a dos caras, de hasta 3 m de altura, formada por vigas y grapas para estabilización y aplomado de la superficie encofrante. | 0.007 | 330 | 2.31
mt08var050 |  | kg |  | Alambre galvanizado para atar, de 1,30 mm de diámetro. | 0.12 | 1.5 | 0.18
mt08var060 |  | kg |  | Puntas de acero de 20x100 mm. | 0.04 | 8.75 | 0.35
mt08dba010d |  | l |  | Agente desmoldeante, a base de aceites especiales, emulsionable en agua, para encofrados metálicos, fenólicos o de madera. | 0.03 | 1.8 | 0.05
mt08var204 |  | Ud |  | Pasamuros de PVC para paso de los tensores del encofrado, de varios diámetros y longitudes. | 0.4 | 1.35 | 0.54
[5 empty] | Subtotal materiales: |  | 15.93
2 |  |  |  | Mano de obra
mo044 |  | h |  | Oficial 1ª encofrador. | 0.248 | 23.03 | 5.71
mo091 |  | h |  | Ayudante encofrador. | 0.27 | 21.86 | 5.9
[5 empty] | Subtotal mano de obra: |  | 11.61
3 |  |  |  | Costes directos complementarios
|  | % |  | Costes directos complementarios | 2 | 27.54 | 0.55
[5 empty] | Costes directos (1+2+3): |  | 28.09