## Hoja 1
EHS010 | m³ |  | Pilar rectangular o cuadrado de hormigón armado.
Pilar de sección rectangular o cuadrada de hormigón armado, de 30x30 cm de sección media, realizado con hormigón HA-30/F/20/XC3, Chronolia 4H, de alta resistencia inicial, "HOLCIM", fabricado en central, y vertido con cubilote, y acero UNE-EN 10080 B 500 S, con una cuantía aproximada de 120 kg/m³; montaje y desmontaje de sistema de encofrado, con acabado tipo industrial para revestir, en planta de hasta 3 m de altura libre, formado por: superficie encofrante de chapas metálicas, amortizables en 50 usos y estructura soporte vertical de puntales metálicos, amortizables en 150 usos. Incluso berenjenos, alambre de atar, separadores y líquido desencofrante para evitar la adherencia del hormigón al encofrado. El precio incluye la elaboración de la ferralla (corte, doblado y conformado de elementos) en taller industrial y el montaje en el lugar definitivo de su colocación en obra.
Código |  | Unidad |  | Descripción | Rendimiento | Precio unitario | Importe
1 |  |  |  | Materiales
mt07sep010ac |  | Ud |  | Separador homologado de plástico, para armaduras de pilares de varios diámetros. | 12 | 0.08 | 0.96
mt07aco010c |  | kg |  | Ferralla elaborada en taller industrial con acero en barras corrugadas, UNE-EN 10080 B 500 S, de varios diámetros. | 120 | 1.6 | 192
mt08var050 |  | kg |  | Alambre galvanizado para atar, de 1,30 mm de diámetro. | 0.6 | 1.5 | 0.9
mt08eup010b |  | m² |  | Chapa metálica de 50x50 cm, para encofrado de pilares de hormigón armado de sección rectangular o cuadrada, de hasta 3 m de altura, incluso accesorios de montaje. | 0.32 | 48 | 15.36
mt50spa081a |  | Ud |  | Puntal metálico telescópico, de hasta 3 m de altura. | 0.099 | 19.25 | 1.91
mt08var040a |  | Ud |  | Berenjeno de PVC, de varias dimensiones y 2500 mm de longitud. | 17.8 | 0.55 | 9.79
mt08dba010d |  | l |  | Agente desmoldeante, a base de aceites especiales, emulsionable en agua, para encofrados metálicos, fenólicos o de madera. | 0.4 | 1.8 | 0.72
mt10hal040a |  | m³ |  | Hormigón HA-30/F/20/XC3, Chronolia 4H, de alta resistencia inicial, "HOLCIM", fabricado en central. | 1.05 | 218.75 | 229.69
[5 empty] | Subtotal materiales: |  | 451.33
2 |  |  |  | Mano de obra
mo044 |  | h |  | Oficial 1ª encofrador. | 3.808 | 23.03 | 87.7
mo091 |  | h |  | Ayudante encofrador. | 4.352 | 21.86 | 95.13
mo043 |  | h |  | Oficial 1ª ferrallista. | 0.672 | 23.03 | 15.48
mo090 |  | h |  | Ayudante ferrallista. | 0.672 | 21.86 | 14.69
mo045 |  | h |  | Oficial 1ª estructurista, en trabajos de puesta en obra del hormigón. | 0.36 | 23.03 | 8.29
mo092 |  | h |  | Ayudante estructurista, en trabajos de puesta en obra del hormigón. | 1.45 | 21.86 | 31.7
[5 empty] | Subtotal mano de obra: |  | 252.99
3 |  |  |  | Costes directos complementarios
|  | % |  | Costes directos complementarios | 2 | 704.32 | 14.09
[5 empty] | Costes directos (1+2+3): |  | 718.41