## Hoja 1
EHS012 | m² |  | Sistema de encofrado reutilizable para pilar rectangular o cuadrado.
Montaje y desmontaje de sistema de encofrado reutilizable para formación de pilar rectangular o cuadrado de hormigón armado, con acabado tipo industrial para revestir en planta de entre 4 y 5 m de altura libre, formado por: superficie encofrante de paneles metálicos, amortizables en 75 usos y estructura soporte vertical de puntales metálicos, amortizables en 150 usos. Incluso berenjenos y líquido desencofrante para evitar la adherencia del hormigón al encofrado.
Código |  | Unidad |  | Descripción | Rendimiento | Precio unitario | Importe
1 |  |  |  | Materiales
mt08eup015c |  | m² |  | Panel metálico diseñado para su manipulación con grúa, para encofrado de pilares de hormigón armado de sección rectangular o cuadrada, de entre 4 y 5 m de altura, incluso accesorios de montaje. | 0.016 | 110.4 | 1.77
mt50spa081a |  | Ud |  | Puntal metálico telescópico, de hasta 3 m de altura. | 0.004 | 19.25 | 0.08
mt50spa081d |  | Ud |  | Puntal metálico telescópico, de hasta 5 m de altura. | 0.004 | 32.5 | 0.13
mt08var040a |  | Ud |  | Berenjeno de PVC, de varias dimensiones y 2500 mm de longitud. | 1.338 | 0.55 | 0.74
mt08dba010d |  | l |  | Agente desmoldeante, a base de aceites especiales, emulsionable en agua, para encofrados metálicos, fenólicos o de madera. | 0.03 | 1.8 | 0.05
[5 empty] | Subtotal materiales: |  | 2.77
2 |  |  |  | Mano de obra
mo044 |  | h |  | Oficial 1ª encofrador. | 0.367 | 23.03 | 8.45
mo091 |  | h |  | Ayudante encofrador. | 0.459 | 21.86 | 10.03
[5 empty] | Subtotal mano de obra: |  | 18.48
3 |  |  |  | Costes directos complementarios
|  | % |  | Costes directos complementarios | 2 | 21.25 | 0.43
[5 empty] | Costes directos (1+2+3): |  | 21.68