## Hoja 1
EHS013 | m² |  | Sistema de encofrado para pilar circular.
Montaje y desmontaje de sistema de encofrado reutilizable, para formación de pilar circular de hormigón armado de 45 cm de diámetro medio, con acabado tipo industrial para revestir en planta de entre 3 y 4 m de altura libre, formado por: superficie encofrante de moldes cilíndricos de lamas metálicas, amortizables en 100 usos y estructura soporte vertical de puntales metálicos, amortizables en 150 usos. Incluso líquido desencofrante, para evitar la adherencia del hormigón al encofrado.
Código |  | Unidad |  | Descripción | Rendimiento | Precio unitario | Importe
1 |  |  |  | Materiales
mt08eup020H |  | m² |  | Molde cilíndrico reutilizable de lamas metálicas, para encofrado de pilares de hormigón, de entre 3 y 4 m de altura, para acabado no visto del hormigón. Incluso accesorios de montaje. | 0.01 | 137.5 | 1.38
mt50spa081c |  | Ud |  | Puntal metálico telescópico, de hasta 4 m de altura. | 0.006 | 26.47 | 0.16
mt08dba010d |  | l |  | Agente desmoldeante, a base de aceites especiales, emulsionable en agua, para encofrados metálicos, fenólicos o de madera. | 0.03 | 1.8 | 0.05
[5 empty] | Subtotal materiales: |  | 1.59
2 |  |  |  | Mano de obra
mo044 |  | h |  | Oficial 1ª encofrador. | 0.18 | 23.03 | 4.15
mo091 |  | h |  | Ayudante encofrador. | 0.18 | 21.86 | 3.93
[5 empty] | Subtotal mano de obra: |  | 8.08
3 |  |  |  | Costes directos complementarios
|  | % |  | Costes directos complementarios | 2 | 9.67 | 0.19
[5 empty] | Costes directos (1+2+3): |  | 9.86