## Hoja 1
EHS013 | m² |  | Sistema de encofrado para pilar circular.
Montaje y desmontaje de sistema de encofrado desechable, para formación de pilar circular de hormigón armado de 50 cm de diámetro medio, con acabado tipo industrial para revestir en planta de entre 4 y 5 m de altura libre, formado por: superficie encofrante de moldes cilíndricos de bandas de papel kraft, aluminio y polietileno, de un solo uso y estructura soporte vertical de puntales metálicos, amortizables en 150 usos.
Código |  | Unidad |  | Descripción | Rendimiento | Precio unitario | Importe
1 |  |  |  | Materiales
mt08tub020ch |  | m² |  | Molde cilíndrico desechable, de bandas de papel kraft, aluminio y polietileno en espiral, para encofrado de pilares de hormigón, de entre 4 y 5 m de altura y 50 cm de diámetro medio, para acabado no visto del hormigón. Incluso accesorios de montaje. | 1 | 31.54 | 31.54
mt50spa081a |  | Ud |  | Puntal metálico telescópico, de hasta 3 m de altura. | 0.004 | 19.25 | 0.08
mt50spa081d |  | Ud |  | Puntal metálico telescópico, de hasta 5 m de altura. | 0.004 | 32.5 | 0.13
[5 empty] | Subtotal materiales: |  | 31.75
2 |  |  |  | Mano de obra
mo044 |  | h |  | Oficial 1ª encofrador. | 0.21 | 23.03 | 4.84
mo091 |  | h |  | Ayudante encofrador. | 0.21 | 21.86 | 4.59
[5 empty] | Subtotal mano de obra: |  | 9.43
3 |  |  |  | Costes directos complementarios
|  | % |  | Costes directos complementarios | 2 | 41.18 | 0.82
[5 empty] | Costes directos (1+2+3): |  | 42