## Hoja 1
EHS013 | m² |  | Sistema de encofrado para pilar circular.
Montaje y desmontaje de sistema de encofrado desechable, para formación de pilar circular de hormigón armado de 90 cm de diámetro medio, con acabado tipo industrial para revestir en planta de entre 5 y 6 m de altura libre, formado por: superficie encofrante de moldes cilíndricos de lámina plastificada reforzada exteriormente con fibra de vidrio, de un solo uso y estructura soporte vertical de torre andamio para apeo de pilares de gran altura, amortizable en 1 usos.
Código |  | Unidad |  | Descripción | Rendimiento | Precio unitario | Importe
1 |  |  |  | Materiales
mt08tub030df |  | m² |  | Molde cilíndrico desechable, de lámina plastificada reforzada exteriormente con fibra de vidrio, para encofrado de pilares de hormigón, de entre 5 y 6 m de altura y 90 cm de diámetro medio, para acabado no visto del hormigón. Incluso accesorios de montaje. | 1 | 40.41 | 40.41
mt08eup030 |  | m³ |  | Torre andamio metálica, para apeo de pilares de gran altura. Incluso p/p de accesorios de montaje. | 0.1 | 3.45 | 0.35
[5 empty] | Subtotal materiales: |  | 40.76
2 |  |  |  | Mano de obra
mo044 |  | h |  | Oficial 1ª encofrador. | 0.23 | 23.03 | 5.3
mo091 |  | h |  | Ayudante encofrador. | 0.23 | 21.86 | 5.03
[5 empty] | Subtotal mano de obra: |  | 10.33
3 |  |  |  | Costes directos complementarios
|  | % |  | Costes directos complementarios | 2 | 51.09 | 1.02
[5 empty] | Costes directos (1+2+3): |  | 52.11