## Hoja 1
EHS013 | m² |  | Sistema de encofrado para pilar circular.
Montaje y desmontaje de sistema de encofrado desechable Tubotec Liso "VALERO", para formación de pilar circular de hormigón armado de 35 cm de diámetro medio, con acabado tipo industrial para revestir en planta de hasta 3 m de altura libre, formado por: superficie encofrante de moldes cilíndricos de bandas de papel kraft, aluminio y polietileno, de un solo uso y estructura soporte vertical de puntales metálicos, amortizables en 150 usos.
Código |  | Unidad |  | Descripción | Rendimiento | Precio unitario | Importe
1 |  |  |  | Materiales
mt08tub020qe |  | m² |  | Molde cilíndrico desechable Tubotec Liso "VALERO", de bandas de papel kraft, aluminio y polietileno en espiral, para encofrado de pilares de hormigón, de hasta 3 m de altura y 35 cm de diámetro medio, para acabado no visto del hormigón. Incluso accesorios de montaje. | 1 | 20.49 | 20.49
mt50spa081a |  | Ud |  | Puntal metálico telescópico, de hasta 3 m de altura. | 0.007 | 19.25 | 0.13
[5 empty] | Subtotal materiales: |  | 20.62
2 |  |  |  | Mano de obra
mo044 |  | h |  | Oficial 1ª encofrador. | 0.165 | 23.03 | 3.8
mo091 |  | h |  | Ayudante encofrador. | 0.165 | 21.86 | 3.61
[5 empty] | Subtotal mano de obra: |  | 7.41
3 |  |  |  | Costes directos complementarios
|  | % |  | Costes directos complementarios | 2 | 28.03 | 0.56
[5 empty] | Costes directos (1+2+3): |  | 28.59