## Hoja 1
EHS015 | m³ | Pilar rectangular o cuadrado de hormigón visto.
Pilar de sección rectangular o cuadrada de hormigón visto, de 30x30 cm de sección media, realizado con hormigón HA-35/F/20/XS3 fabricado en central, con cemento MR, y vertido con cubilote, y acero UNE-EN 10080 B 500 S, con una cuantía aproximada de 120 kg/m³; montaje y desmontaje de sistema de encofrado, con acabado visto con textura lisa, en planta de hasta 3 m de altura libre, formado por: superficie encofrante de tableros contrachapados fenólicos con bastidor metálico, amortizables en 20 usos y estructura soporte vertical de puntales metálicos, amortizables en 150 usos. Incluso alambre de atar, separadores, líquido desencofrante para evitar la adherencia del hormigón al encofrado, berenjenos para biselado de cantos y agente filmógeno, para el curado de hormigones y morteros. El precio incluye la elaboración de la ferralla (corte, doblado y conformado de elementos) en taller industrial y el montaje en el lugar definitivo de su colocación en obra.
Código |  | Unidad | Descripción | Rendimiento | Precio unitario | Importe
1 |  |  | Materiales
mt07sep010ac |  | Ud | Separador homologado de plástico, para armaduras de pilares de varios diámetros. | 12 | 0.08 | 0.96
mt07aco010c |  | kg | Ferralla elaborada en taller industrial con acero en barras corrugadas, UNE-EN 10080 B 500 S, de varios diámetros. | 120 | 1.6 | 192
mt08var050 |  | kg | Alambre galvanizado para atar, de 1,30 mm de diámetro. | 0.6 | 1.5 | 0.9
mt08vis010a |  | m² | Tablero contrachapado fenólico de madera de pino con bastidor metálico, para encofrado de pilares de hormigón armado con acabado visto, de sección rectangular o cuadrada, de hasta 3 m de altura, incluso accesorios de montaje. | 0.8 | 87 | 69.6
mt50spa081a |  | Ud | Puntal metálico telescópico, de hasta 3 m de altura. | 0.099 | 19.25 | 1.91
mt08var040a |  | Ud | Berenjeno de PVC, de varias dimensiones y 2500 mm de longitud. | 17.8 | 0.55 | 9.79
mt08dba010b |  | l | Agente desmoldeante biodegradable en fase acuosa, para hormigones con acabado visto. | 0.173 | 4.59 | 0.79
mt10haf010ktos |  | m³ | Hormigón HA-35/F/20/XS3, fabricado en central, con cemento MR. | 1.05 | 120.92 | 126.97
mt08cur010a |  | l | Agente filmógeno, para el curado de hormigones y morteros, con acabado visto. | 2 | 3.23 | 6.46
|  |  |  | Subtotal materiales: |  | 409.38
2 |  |  | Mano de obra
mo044 |  | h | Oficial 1ª encofrador. | 4.624 | 23.03 | 106.49
mo091 |  | h | Ayudante encofrador. | 4.624 | 21.86 | 101.08
mo043 |  | h | Oficial 1ª ferrallista. | 0.672 | 23.03 | 15.48
mo090 |  | h | Ayudante ferrallista. | 0.672 | 21.86 | 14.69
mo045 |  | h | Oficial 1ª estructurista, en trabajos de puesta en obra del hormigón. | 0.34 | 23.03 | 7.83
mo092 |  | h | Ayudante estructurista, en trabajos de puesta en obra del hormigón. | 1.37 | 21.86 | 29.95
|  |  |  | Subtotal mano de obra: |  | 275.52
3 |  |  | Costes directos complementarios
|  | % | Costes directos complementarios | 2 | 684.9 | 13.7
Coste de mantenimiento decenal: 52,40€ en los primeros 10 años. |  |  |  | Costes directos (1+2+3): |  | 698.6