## Hoja 1
EHS018 | m² |  | Sistema de encofrado para pilar circular de hormigón visto.
Montaje y desmontaje de sistema de encofrado desechable Reltec Circular "VALERO", gran diámetro, para formación de pilar circular de hormigón armado de 75 cm de diámetro medio, con acabado visto con textura lisa en planta de entre 4 y 5 m de altura libre, formado por: superficie encofrante de moldes cilíndricos de lámina plastificada reforzada exteriormente con fibra de vidrio, de un solo uso y estructura soporte vertical de puntales metálicos, amortizables en 150 usos.
Código |  | Unidad |  | Descripción | Rendimiento | Precio unitario | Importe
1 |  |  |  | Materiales
mt08tub030Ac |  | m² |  | Molde cilíndrico desechable Reltec Circular "VALERO", gran diámetro, de lámina plastificada reforzada exteriormente con fibra de vidrio, para encofrado de pilares de hormigón, de entre 4 y 5 m de altura y 75 cm de diámetro medio, para acabado visto del hormigón. Incluso accesorios de montaje. | 1 | 42.39 | 42.39
mt50spa081a |  | Ud |  | Puntal metálico telescópico, de hasta 3 m de altura. | 0.004 | 19.25 | 0.08
mt50spa081d |  | Ud |  | Puntal metálico telescópico, de hasta 5 m de altura. | 0.004 | 32.5 | 0.13
[5 empty] | Subtotal materiales: |  | 42.6
2 |  |  |  | Mano de obra
mo044 |  | h |  | Oficial 1ª encofrador. | 0.21 | 23.03 | 4.84
mo091 |  | h |  | Ayudante encofrador. | 0.21 | 21.86 | 4.59
[5 empty] | Subtotal mano de obra: |  | 9.43
3 |  |  |  | Costes directos complementarios
|  | % |  | Costes directos complementarios | 2 | 52.03 | 1.04
[5 empty] | Costes directos (1+2+3): |  | 53.07