## Hoja 1
EHS018 | m² |  | Sistema de encofrado para pilar circular de hormigón visto.
Montaje y desmontaje de sistema de encofrado desechable, para formación de pilar circular de hormigón armado de 60 cm de diámetro medio, con acabado visto con textura lisa en planta de entre 6 y 7 m de altura libre, formado por: superficie encofrante de moldes cilíndricos de bandas de papel kraft, aluminio y polietileno, de un solo uso y estructura soporte vertical de puntales metálicos, amortizables en 1 usos.
Código |  | Unidad |  | Descripción | Rendimiento | Precio unitario | Importe
1 |  |  |  | Materiales
mt08tub020mj |  | m² |  | Molde cilíndrico desechable, de bandas de papel kraft, aluminio y polietileno en espiral, para encofrado de pilares de hormigón, de entre 6 y 7 m de altura y 60 cm de diámetro medio, para acabado visto del hormigón. Incluso accesorios de montaje. | 1 | 32.43 | 32.43
mt08eup030 |  | m³ |  | Torre andamio metálica, para apeo de pilares de gran altura. Incluso p/p de accesorios de montaje. | 0.1 | 3.45 | 0.35
[5 empty] | Subtotal materiales: |  | 32.78
2 |  |  |  | Mano de obra
mo044 |  | h |  | Oficial 1ª encofrador. | 0.25 | 23.03 | 5.76
mo091 |  | h |  | Ayudante encofrador. | 0.25 | 21.86 | 5.47
[5 empty] | Subtotal mano de obra: |  | 11.23
3 |  |  |  | Costes directos complementarios
|  | % |  | Costes directos complementarios | 2 | 44.01 | 0.88
[5 empty] | Costes directos (1+2+3): |  | 44.89