## Hoja 1
EHS019 | Ud |  | Sistema de encofrado desechable para pilar decorativo de hormigón visto.
Montaje y desmontaje de sistema de encofrado desechable Reltec Columnas CR-06 "VALERO", para formación de pilar decorativo circular, de hormigón armado, de 25 cm, con acabado visto con textura lisa, en planta de hasta 3 m de altura libre, formado por: superficie encofrante de moldes cilíndricos de poliestireno expandido (EPS), reforzados exteriormente con fibra de vidrio, de un solo uso y estructura soporte vertical de puntales metálicos, amortizables en 150 usos.
Código |  | Unidad |  | Descripción | Rendimiento | Precio unitario | Importe
1 |  |  |  | Materiales
mt08val025a |  | Ud |  | Molde cilíndrico desechable Reltec Columnas CR-06 "VALERO", de 300 mm de diámetro exterior, de poliestireno expandido (EPS), reforzado exteriormente con fibra de vidrio, para pilares decorativos de hormigón armado, de hasta 4 m de altura y 25 cm de diámetro medio, para acabado visto del hormigón. | 1 | 151.36 | 151.36
mt50spa081a |  | Ud |  | Puntal metálico telescópico, de hasta 3 m de altura. | 0.02 | 19.25 | 0.39
[5 empty] | Subtotal materiales: |  | 151.75
2 |  |  |  | Mano de obra
mo044 |  | h |  | Oficial 1ª encofrador. | 0.389 | 23.03 | 8.96
mo091 |  | h |  | Ayudante encofrador. | 0.389 | 21.86 | 8.5
[5 empty] | Subtotal mano de obra: |  | 17.46
3 |  |  |  | Costes directos complementarios
|  | % |  | Costes directos complementarios | 2 | 169.21 | 3.38
[5 empty] | Costes directos (1+2+3): |  | 172.59