## Hoja 1
EHS019 | Ud |  | Sistema de encofrado desechable para pilar decorativo de hormigón visto.
Montaje y desmontaje de sistema de encofrado desechable Reltec Columnas CR-10 "VALERO", para formación de pilar decorativo rectangular o cuadrado, de hormigón armado, de 40x30 cm, con acabado visto con textura lisa, en planta de hasta 3 m de altura libre, formado por: superficie encofrante de moldes cilíndricos de poliestireno expandido (EPS), reforzados exteriormente con fibra de vidrio, de un solo uso y estructura soporte vertical de puntales metálicos, amortizables en 150 usos.
Código |  | Unidad |  | Descripción | Rendimiento | Precio unitario | Importe
1 |  |  |  | Materiales
mt08val020q |  | Ud |  | Molde cilíndrico desechable Reltec Columnas CR-10 "VALERO", de 500 mm de diámetro exterior, de poliestireno expandido (EPS), reforzado exteriormente con fibra de vidrio, para pilares decorativos de hormigón armado, de hasta 4 m de altura y 40x30 cm de sección media, para acabado visto del hormigón. | 1 | 302.68 | 302.68
mt50spa081a |  | Ud |  | Puntal metálico telescópico, de hasta 3 m de altura. | 0.027 | 19.25 | 0.52
[5 empty] | Subtotal materiales: |  | 303.2
2 |  |  |  | Mano de obra
mo044 |  | h |  | Oficial 1ª encofrador. | 0.693 | 23.03 | 15.96
mo091 |  | h |  | Ayudante encofrador. | 0.693 | 21.86 | 15.15
[5 empty] | Subtotal mano de obra: |  | 31.11
3 |  |  |  | Costes directos complementarios
|  | % |  | Costes directos complementarios | 2 | 334.31 | 6.69
[5 empty] | Costes directos (1+2+3): |  | 341