## Hoja 1
EHU026 | m² | Forjado unidireccional con vigueta vista.
Forjado unidireccional de hormigón armado, con vigueta vista, horizontal, con altura libre de planta de hasta 3 m, canto 28 cm, realizado con hormigón HA-30/F/20/XC2+XA1 fabricado en central, con cemento SR, y vertido con cubilote con un volumen total de hormigón de 0,064 m³/m², y acero UNE-EN 10080 B 500 S en zona de refuerzo de negativos y conectores de viguetas y zunchos, con una cuantía total de 2 kg/m²; montaje y desmontaje de sistema de encofrado parcial, con acabado tipo industrial para revestir, formado por: superficie encofrante de tableros de madera tratada, reforzados con varillas y perfiles, y tablones de madera, amortizables en 25 usos, estructura soporte horizontal de sopandas metálicas y accesorios de montaje, amortizables en 150 usos y estructura soporte vertical de puntales metálicos, amortizables en 150 usos; vigueta de hormigón visto, imitación madera, 8x20 cm; bovedilla mallorquina plana de material cerámico, con el canto liso, 60x23x3,5 cm; capa de compresión de 4 cm de espesor, con armadura de reparto formada por malla electrosoldada ME 20x20 Ø 5-5 B 500 T 6x2,20 UNE-EN 10080. Incluso agente filmógeno, para el curado de hormigones y morteros. El precio incluye la elaboración de la ferralla (corte, doblado y conformado de elementos) en taller industrial y el montaje en el lugar definitivo de su colocación en obra, pero no incluye los pilares ni las vigas.
Código |  |  | Unidad | Descripción | Rendimiento | Precio unitario | Importe
1 |  |  |  | Materiales
mt08eft030a |  |  | m² | Tablero de madera tratada, de 22 mm de espesor, reforzado con varillas y perfiles. | 0.022 | 45.5 | 1
mt50spa052b |  |  | m | Tablón de madera de pino, de 20x7,2 cm. | 0.044 | 6.32 | 0.28
mt08eva030 |  |  | m² | Estructura soporte para encofrado recuperable, compuesta de: sopandas metálicas y accesorios de montaje. | 0.004 | 102 | 0.41
mt50spa081a |  |  | Ud | Puntal metálico telescópico, de hasta 3 m de altura. | 0.027 | 19.25 | 0.52
mt08cim030b |  |  | m³ | Madera de pino. | 0.002 | 355.5 | 0.71
mt08var060 |  |  | kg | Puntas de acero de 20x100 mm. | 0.02 | 8.75 | 0.18
mt08dba010d |  |  | l | Agente desmoldeante, a base de aceites especiales, emulsionable en agua, para encofrados metálicos, fenólicos o de madera. | 0.015 | 1.8 | 0.03
mt07bce030c |  |  | Ud | Bovedilla mallorquina plana de material cerámico, con el canto liso, 60x23x3,5 cm. | 7.246 | 2.96 | 21.45
mt07vse020m |  |  | m | Vigueta de hormigón visto, imitación madera, Lmedia = <4 m, 8x20 cm. | 0.167 | 27.14 | 4.53
mt07vse020n |  |  | m | Vigueta de hormigón visto, imitación madera, Lmedia = 4/5 m, 8x20 cm. | 0.917 | 28.2 | 25.86
mt07vse020o |  |  | m | Vigueta de hormigón visto, imitación madera, Lmedia = 5/6 m, 8x20 cm. | 0.5 | 29.3 | 14.65
mt07aco010c |  |  | kg | Ferralla elaborada en taller industrial con acero en barras corrugadas, UNE-EN 10080 B 500 S, de varios diámetros. | 2 | 1.6 | 3.2
mt08var050 |  |  | kg | Alambre galvanizado para atar, de 1,30 mm de diámetro. | 0.02 | 1.5 | 0.03
mt07ame010d |  |  | m² | Malla electrosoldada ME 20x20 Ø 5-5 B 500 T 6x2,20 UNE-EN 10080. | 1.1 | 2.52 | 2.77
mt10haf010cqns |  |  | m³ | Hormigón HA-30/F/20/XC2+XA1, fabricado en central, con cemento SR. | 0.067 | 117.5 | 7.87
mt08cur020a |  |  | l | Agente filmógeno, para el curado de hormigones y morteros. | 0.15 | 1.56 | 0.23
[5 empty] | Subtotal materiales: |  | 83.72
2 |  |  |  | Mano de obra
mo044 |  |  | h | Oficial 1ª encofrador. | 0.475 | 23.03 | 10.94
mo091 |  |  | h | Ayudante encofrador. | 0.475 | 21.86 | 10.38
mo043 |  |  | h | Oficial 1ª ferrallista. | 0.02 | 23.03 | 0.46
mo090 |  |  | h | Ayudante ferrallista. | 0.02 | 21.86 | 0.44
mo045 |  |  | h | Oficial 1ª estructurista, en trabajos de puesta en obra del hormigón. | 0.02 | 23.03 | 0.46
mo092 |  |  | h | Ayudante estructurista, en trabajos de puesta en obra del hormigón. | 0.08 | 21.86 | 1.75
[5 empty] | Subtotal mano de obra: |  | 24.43
3 |  |  |  | Costes directos complementarios
|  |  | % | Costes directos complementarios | 2 | 108.15 | 2.16
Coste de mantenimiento decenal: 7,72€ en los primeros 10 años. |  |  |  |  | Costes directos (1+2+3): |  | 110.31