## Hoja 1
EHV010 | m³ | Viga de hormigón armado.
Viga, de hormigón armado, de 40x60 cm, realizada con hormigón HA-30/F/20/XC2+XM1 fabricado en central, y vertido con cubilote, y acero UNE-EN 10080 B 500 S, con una cuantía aproximada de 150 kg/m³. Incluso alambre de atar, y separadores. El precio incluye la elaboración de la ferralla (corte, doblado y conformado de elementos) en taller industrial y el montaje en el lugar definitivo de su colocación en obra.
Código |  | Unidad | Descripción | Rendimiento | Precio unitario | Importe
1 |  |  | Materiales
mt07aco020c |  | Ud | Separador homologado para vigas. | 4 | 0.09 | 0.36
mt07aco010c |  | kg | Ferralla elaborada en taller industrial con acero en barras corrugadas, UNE-EN 10080 B 500 S, de varios diámetros. | 150 | 1.6 | 240
mt08var050 |  | kg | Alambre galvanizado para atar, de 1,30 mm de diámetro. | 1.35 | 1.5 | 2.03
mt10haf010ctbs |  | m³ | Hormigón HA-30/F/20/XC2+XM1, fabricado en central. | 1.05 | 103.8 | 108.99
|  |  |  | Subtotal materiales: |  | 351.38
2 |  |  | Mano de obra
mo043 |  | h | Oficial 1ª ferrallista. | 1.2 | 23.03 | 27.64
mo090 |  | h | Ayudante ferrallista. | 1.2 | 21.86 | 26.23
mo045 |  | h | Oficial 1ª estructurista, en trabajos de puesta en obra del hormigón. | 0.34 | 23.03 | 7.83
mo092 |  | h | Ayudante estructurista, en trabajos de puesta en obra del hormigón. | 1.37 | 21.86 | 29.95
|  |  |  | Subtotal mano de obra: |  | 91.65
3 |  |  | Costes directos complementarios
|  | % | Costes directos complementarios | 2 | 443.03 | 8.86
Coste de mantenimiento decenal: 31,63€ en los primeros 10 años. |  |  |  | Costes directos (1+2+3): |  | 451.89