## Hoja 1
EHV010 | m³ | Viga de hormigón armado.
Viga descolgada, recta, de hormigón armado, de 40x60 cm, realizada con hormigón HA-25/F/20/XC2 fabricado en central, y vertido con cubilote, y acero UNE-EN 10080 B 500 SD, con una cuantía aproximada de 150 kg/m³; montaje y desmontaje del sistema de encofrado, con acabado tipo industrial para revestir, en planta de hasta 3 m de altura libre, formado por: superficie encofrante de tableros de madera tratada, reforzados con varillas y perfiles, amortizables en 25 usos; estructura soporte horizontal de sopandas metálicas y accesorios de montaje, amortizables en 150 usos y estructura soporte vertical de puntales metálicos, amortizables en 150 usos. Incluso alambre de atar, separadores y líquido desencofrante, para evitar la adherencia del hormigón al encofrado. El precio incluye la elaboración de la ferralla (corte, doblado y conformado de elementos) en taller industrial y el montaje en el lugar definitivo de su colocación en obra.
Código |  |  | Unidad | Descripción | Rendimiento | Precio unitario | Importe
1 |  |  |  | Materiales
mt08eft030a |  |  | m² | Tablero de madera tratada, de 22 mm de espesor, reforzado con varillas y perfiles. | 0.192 | 45.5 | 8.74
mt08eva030 |  |  | m² | Estructura soporte para encofrado recuperable, compuesta de: sopandas metálicas y accesorios de montaje. | 0.032 | 102 | 3.26
mt50spa081a |  |  | Ud | Puntal metálico telescópico, de hasta 3 m de altura. | 0.111 | 19.25 | 2.14
mt08cim030b |  |  | m³ | Madera de pino. | 0.013 | 355.5 | 4.62
mt08var060 |  |  | kg | Puntas de acero de 20x100 mm. | 0.167 | 8.75 | 1.46
mt08dba010d |  |  | l | Agente desmoldeante, a base de aceites especiales, emulsionable en agua, para encofrados metálicos, fenólicos o de madera. | 0.125 | 1.8 | 0.23
mt07aco020c |  |  | Ud | Separador homologado para vigas. | 4 | 0.09 | 0.36
mt07aco010d |  |  | kg | Ferralla elaborada en taller industrial con acero en barras corrugadas, UNE-EN 10080 B 500 SD, de varios diámetros. | 150 | 1.61 | 241.5
mt08var050 |  |  | kg | Alambre galvanizado para atar, de 1,30 mm de diámetro. | 1.35 | 1.5 | 2.03
mt10haf010ctms |  |  | m³ | Hormigón HA-25/F/20/XC2, fabricado en central. | 1.05 | 92.2 | 96.81
[5 empty] | Subtotal materiales: |  | 361.15
2 |  |  |  | Mano de obra
mo044 |  |  | h | Oficial 1ª encofrador. | 2.083 | 23.03 | 47.97
mo091 |  |  | h | Ayudante encofrador. | 2.083 | 21.86 | 45.53
mo043 |  |  | h | Oficial 1ª ferrallista. | 1.2 | 23.03 | 27.64
mo090 |  |  | h | Ayudante ferrallista. | 1.2 | 21.86 | 26.23
mo045 |  |  | h | Oficial 1ª estructurista, en trabajos de puesta en obra del hormigón. | 0.34 | 23.03 | 7.83
mo092 |  |  | h | Ayudante estructurista, en trabajos de puesta en obra del hormigón. | 1.37 | 21.86 | 29.95
[5 empty] | Subtotal mano de obra: |  | 185.15
3 |  |  |  | Costes directos complementarios
|  |  | % | Costes directos complementarios | 2 | 546.3 | 10.93
Coste de mantenimiento decenal: 39,01€ en los primeros 10 años. |  |  |  |  | Costes directos (1+2+3): |  | 557.23