## Hoja 1
EHV010 | m³ | Viga de hormigón armado.
Viga, de hormigón armado, de 40x60 cm, realizada con hormigón HA-25/F/20/XC2 fabricado en central, y vertido con cubilote, y acero UNE-EN 10080 B 500 S, con una cuantía aproximada de 150 kg/m³. Incluso alambre de atar, y separadores. El precio incluye la elaboración de la ferralla (corte, doblado y conformado de elementos) en taller de obra y el montaje en el lugar definitivo de su colocación en obra.
Código |  |  | Unidad | Descripción | Rendimiento | Precio unitario | Importe
1 |  |  |  | Materiales
mt07aco020c |  |  | Ud | Separador homologado para vigas. | 4 | 0.09 | 0.36
mt07aco010g |  |  | kg | Acero en barras corrugadas, UNE-EN 10080 B 500 S, suministrado en obra en barras sin elaborar, de varios diámetros. | 153 | 1.22 | 186.66
mt08var050 |  |  | kg | Alambre galvanizado para atar, de 1,30 mm de diámetro. | 1.65 | 1.5 | 2.48
mt10haf010ctms |  |  | m³ | Hormigón HA-25/F/20/XC2, fabricado en central. | 1.05 | 92.2 | 96.81
[5 empty] | Subtotal materiales: |  | 286.31
2 |  |  |  | Mano de obra
mo043 |  |  | h | Oficial 1ª ferrallista. | 1.44 | 23.03 | 33.16
mo090 |  |  | h | Ayudante ferrallista. | 1.56 | 21.86 | 34.1
mo045 |  |  | h | Oficial 1ª estructurista, en trabajos de puesta en obra del hormigón. | 0.34 | 23.03 | 7.83
mo092 |  |  | h | Ayudante estructurista, en trabajos de puesta en obra del hormigón. | 1.37 | 21.86 | 29.95
[5 empty] | Subtotal mano de obra: |  | 105.04
3 |  |  |  | Costes directos complementarios
|  |  | % | Costes directos complementarios | 2 | 391.35 | 7.83
Coste de mantenimiento decenal: 27,94€ en los primeros 10 años. |  |  |  |  | Costes directos (1+2+3): |  | 399.18