## Hoja 1
EHW001 | Ud |  | Anclaje químico estructural sobre hormigón, mediante cartucho de inyección de resina, sistema SAFEset "HILTI".
Anclaje químico estructural realizado en elemento de hormigón de 40 mm de espesor mínimo, sistema SAFEset "HILTI", formado por una perforación de 12 mm de diámetro y 90 mm de profundidad, realizada mediante taladro con martillo percutor y broca hueca, modelo TE-CD 12/33, conectada a un aspirador, modelo VC-20-U-Y 230V, relleno de las dos terceras partes de la perforación con resinas epoxi, modelo HIT-RE 500 V3/330/1, aplicada mediante inyección y posterior inserción, mediante un leve movimiento de rotación, de elemento de fijación compuesto por varilla roscada de acero galvanizado calidad 5.8, modelo HIT-V-5.8 M10x115, de 10 mm de diámetro y 115 mm de longitud, tuerca y arandela.
Código |  | Unidad |  | Descripción | Rendimiento | Precio unitario | Importe
1 |  |  |  | Materiales
mt26phi020a |  | Ud |  | Cartucho bicomponente a base de resinas epoxi, modelo HIT-RE 500 V3/330/1 "HILTI", de 0,33 litros, con un mezclador y una extensión de mezclador. | 0.021 | 55.4 | 1.16
mt26phi300a |  | Ud |  | Elemento de fijación compuesto por varilla roscada de acero galvanizado calidad 5.8, según UNE-EN ISO 898-1, modelo HIT-V-5.8 M10x115 "HILTI", de 10 mm de diámetro y 115 mm de longitud, tuerca y arandela, para fijaciones sobre estructuras de hormigón. | 1 | 1.25 | 1.25
mt26phi100a |  | Ud |  | Broca hueca, modelo TE-CD 12/33 "HILTI", de 12 mm de diámetro y 200 mm de longitud, con toma de conexión a aspirador. | 0.003 | 110 | 0.33
[5 empty] | Subtotal materiales: |  | 2.74
2 |  |  |  | Equipo y maquinaria
mq06eim070 |  | Ud |  | Aplicador manual para cartuchos de inyección de resinas, modelo HDM 500 "HILTI". | 0.003 | 71.32 | 0.21
[5 empty] | Subtotal equipo y maquinaria: |  | 0.21
3 |  |  |  | Mano de obra
mo020 |  | h |  | Oficial 1ª construcción. | 0.086 | 22.13 | 1.9
mo112 |  | h |  | Peón especializado construcción. | 0.086 | 21.12 | 1.82
[5 empty] | Subtotal mano de obra: |  | 3.72
4 |  |  |  | Costes directos complementarios
|  | % |  | Costes directos complementarios | 2 | 6.67 | 0.13
Coste de mantenimiento decenal: 0,48€ en los primeros 10 años. |  |  |  |  | Costes directos (1+2+3+4): |  | 6.8