## Hoja 1
EHW010 | Ud |  | Anclaje químico estructural sobre hormigón, mediante cartucho de inyección de resina.
Anclaje químico estructural realizado sobre hormigón de 20 N/mm² de resistencia característica mínima, mediante perforación de 12 mm de diámetro y 262 mm de profundidad, relleno del orificio con inyección de resina epoxi, libre de estireno, y posterior inserción de barra corrugada de acero UNE-EN 10080 B 500 S, de 8 mm de diámetro y 400 mm de longitud.
Código |  | Unidad |  | Descripción | Rendimiento | Precio unitario | Importe
1 |  |  |  | Materiales
mt26reh100k |  | Ud |  | Cartucho de 400 ml de resina epoxi, libre de estireno, de dos componentes, con dosificador y boquilla de mezcla automática, para anclajes estructurales verticales y horizontales. | 0.059 | 22.67 | 1.34
mt07aco010g |  | kg |  | Acero en barras corrugadas, UNE-EN 10080 B 500 S, suministrado en obra en barras sin elaborar, de varios diámetros. | 0.158 | 1.22 | 0.19
[5 empty] | Subtotal materiales: |  | 1.53
2 |  |  |  | Mano de obra
mo020 |  | h |  | Oficial 1ª construcción. | 0.085 | 22.13 | 1.88
mo112 |  | h |  | Peón especializado construcción. | 0.085 | 21.12 | 1.8
[5 empty] | Subtotal mano de obra: |  | 3.68
3 |  |  |  | Costes directos complementarios
|  | % |  | Costes directos complementarios | 2 | 5.21 | 0.1
Coste de mantenimiento decenal: 0,37€ en los primeros 10 años. |  |  |  |  | Costes directos (1+2+3): |  | 5.31