## Hoja 1
EHW013 | Ud |  | Anclaje químico estructural sobre hormigón, mediante cápsula química.
Anclaje químico estructural realizado en elemento de hormigón de 340 mm de espesor mínimo, formado por una perforación de 35 mm de diámetro y 270 mm de profundidad, realizada mediante taladro con martillo percutor y broca, inserción en la perforación de cápsula de resinas de metacrilato de uretano, M30x270, de 30 mm de diámetro y 270 mm de longitud y posterior introducción, mediante atornillador, de elemento de fijación compuesto por varilla roscada con marca de colocación y extremo inferior biselado a 45°, de acero galvanizado calidad 8.8, según UNE-EN ISO 898-1, de 30 mm de diámetro y 380 mm de longitud, tuerca y arandela.
Código |  | Unidad |  | Descripción | Rendimiento | Precio unitario | Importe
1 |  |  |  | Materiales
mt26phi200h |  | Ud |  | Cápsula de resinas de metacrilato de uretano, M30x270, de 30 mm de diámetro y 270 mm de longitud, para la ejecución de anclajes químicos estructurales. | 1 | 24.35 | 24.35
mt26phi420a |  | Ud |  | Elemento de fijación compuesto por varilla roscada con marca de colocación y extremo inferior biselado a 45°, de acero galvanizado calidad 8.8, según UNE-EN ISO 898-1, de 30 mm de diámetro y 380 mm de longitud, tuerca y arandela, para fijaciones sobre estructuras de hormigón. | 1 | 66.53 | 66.53
[5 empty] | Subtotal materiales: |  | 90.88
2 |  |  |  | Mano de obra
mo020 |  | h |  | Oficial 1ª construcción. | 0.126 | 22.13 | 2.79
mo112 |  | h |  | Peón especializado construcción. | 0.126 | 21.12 | 2.66
[5 empty] | Subtotal mano de obra: |  | 5.45
3 |  |  |  | Costes directos complementarios
|  | % |  | Costes directos complementarios | 2 | 96.33 | 1.93
Coste de mantenimiento decenal: 6,88€ en los primeros 10 años. |  |  |  |  | Costes directos (1+2+3): |  | 98.26