## Hoja 1
EML010 | m² | Muro estructural de entramado ligero de madera.
Muro estructural exterior de entramado ligero de madera, formado por montantes, carreras y testeros de madera aserrada de abeto rojo (Picea abies) procedente del Norte y Nordeste de Europa con certificado PEFC, de 48x148 mm de sección, clase resistente C24 según UNE-EN 338 y UNE-EN 1912, calidad estructural T2 según INSTA 142; para clase de uso 3.2 según UNE-EN 335, con protección frente a agentes bióticos que se corresponde con la clase de penetración NP3 según UNE-EN 351-1, con acabado cepillado; cortados y numerados en taller, montados en obra con clavos, de acero galvanizado de alta adherencia. Incluso; elementos de fijación mecánica, de acero galvanizado tipo DX51D+Z275N para la resolución de encuentros. El precio no incluye los tableros para arriostramiento de la estructura.
Código |  |  | Unidad | Descripción | Rendimiento | Precio unitario | Importe
1 |  |  |  | Materiales
mt07mee609lRe |  |  | m³ | Conjunto de elementos estructurales para muro estructural de entramado ligero de madera, compuesto por montantes, carreras y testeros de madera aserrada de abeto rojo (Picea abies) procedente del Norte y Nordeste de Europa con certificado PEFC, de 48x148 mm de sección, clase resistente C24 según UNE-EN 338 y UNE-EN 1912, calidad estructural T2 según INSTA 142; para clase de uso 3.2 según UNE-EN 335, con protección frente a agentes bióticos que se corresponde con la clase de penetración NP3 según UNE-EN 351-1, con acabado cepillado, cortados y numerados en taller, para montaje en obra. | 0.019 | 1357.55 | 25.79
mt07emr111l |  |  | Ud | Clavo, de 6 mm de diámetro y 100 mm de longitud, de acero galvanizado de alta adherencia. | 6 | 0.37 | 2.22
mt07emr409a450 |  |  | Ud | Repercusión, por m², de elementos de fijación mecánica, de acero galvanizado tipo DX51D+Z275N, para montaje de entramado ligero de madera, para clases de servicio 1, 2 y 3 según UNE-EN 1995-1-1. | 1 | 4.5 | 4.5
[5 empty] | Subtotal materiales: |  | 32.51
2 |  |  |  | Mano de obra
mo048 |  |  | h | Oficial 1ª montador de estructura de madera. | 0.23 | 23.03 | 5.3
mo095 |  |  | h | Ayudante montador de estructura de madera. | 0.305 | 21.86 | 6.67
[5 empty] | Subtotal mano de obra: |  | 11.97
3 |  |  |  | Costes directos complementarios
|  |  | % | Costes directos complementarios | 2 | 44.48 | 0.89
Coste de mantenimiento decenal: 4,76€ en los primeros 10 años. |  |  |  |  | Costes directos (1+2+3): |  | 45.37