## Hoja 1
EML030 | m² | Forjado de entramado ligero de madera.
Forjado de entramado ligero de madera, formado por elementos de madera aserrada de pino silvestre (Pinus sylvestris) procedente de España con certificado PEFC, de 38x140 mm de sección, clase resistente C18 según UNE-EN 338 y UNE-EN 1912, calidad estructural ME-2 según UNE 56544; para clase de uso 1 según UNE-EN 335, con protección frente a agentes bióticos que se corresponde con la clase de penetración NP1 según UNE-EN 351-1, con acabado cepillado, montados en obra con clavos, de acero galvanizado de alta adherencia.
Código |  |  | Unidad | Descripción | Rendimiento | Precio unitario | Importe
1 |  |  |  | Materiales
mt07mee100cac1baa |  |  | m³ | Madera aserrada de pino silvestre (Pinus sylvestris) procedente de España con certificado PEFC, para entramados ligeros, de hasta 5 m de longitud, de 38x140 mm de sección, clase resistente C18 según UNE-EN 338 y UNE-EN 1912, calidad estructural ME-2 según UNE 56544; para clase de uso 1 según UNE-EN 335, con protección frente a agentes bióticos que se corresponde con la clase de penetración NP1 según UNE-EN 351-1, con acabado cepillado. | 0.018 | 654.84 | 11.79
mt07emr111l |  |  | Ud | Clavo, de 6 mm de diámetro y 100 mm de longitud, de acero galvanizado de alta adherencia. | 7 | 0.37 | 2.59
[5 empty] | Subtotal materiales: |  | 14.38
2 |  |  |  | Mano de obra
mo048 |  |  | h | Oficial 1ª montador de estructura de madera. | 0.257 | 23.03 | 5.92
mo095 |  |  | h | Ayudante montador de estructura de madera. | 0.367 | 21.86 | 8.02
[5 empty] | Subtotal mano de obra: |  | 13.94
3 |  |  |  | Costes directos complementarios
|  |  | % | Costes directos complementarios | 2 | 28.32 | 0.57
Coste de mantenimiento decenal: 3,03€ en los primeros 10 años. |  |  |  |  | Costes directos (1+2+3): |  | 28.89