## Hoja 1
EMM032 | Ud | Pie de pilar con apoyo regulable.
Pie de pilar regulable con barra roscada, de acero S235JR, con protección Z275 frente a la corrosión, placa de 100x100x8 mm y barra roscada de 24 mm de diámetro y 450 mm de longitud en la zona a conectar con el pilar, 140x140x8 mm en la conexión inferior; formando un apoyo regulable de 130 a 165 mm de altura para pilar de madera, y fijado al pilar con 60 tornillos autoperforantes para madera, de 3,5 mm de diámetro y 40 mm de longitud, de acero galvanizado con revestimiento de cromo.
Código |  | Unidad | Descripción | Rendimiento | Precio unitario | Importe
1 |  |  | Materiales
mt07emr015kklEa |  | Ud | Pie de pilar regulable con barra roscada, de acero UNE-EN 10025 S235JR, con protección Z275 frente a la corrosión, placa de 100x100x8 mm y barra roscada de 24 mm de diámetro y 450 mm de longitud en la zona a conectar con el pilar, 140x140x8 mm en la conexión inferior; para formación de apoyo regulable en pilar de madera, de 130 a 165 mm de altura. | 1 | 36.38 | 36.38
mt07emr113ac |  | Ud | Tornillo autoperforante para madera, de 3,5 mm de diámetro y 40 mm de longitud, de acero galvanizado con revestimiento de cromo. | 60 | 0.05 | 3
|  |  |  | Subtotal materiales: |  | 39.38
2 |  |  | Mano de obra
mo048 |  | h | Oficial 1ª montador de estructura de madera. | 0.24 | 23.03 | 5.53
mo095 |  | h | Ayudante montador de estructura de madera. | 0.24 | 21.86 | 5.25
|  |  |  | Subtotal mano de obra: |  | 10.78
3 |  |  | Costes directos complementarios
|  | % | Costes directos complementarios | 2 | 50.16 | 1
Coste de mantenimiento decenal: 1,02€ en los primeros 10 años. |  |  |  | Costes directos (1+2+3): |  | 51.16