## Hoja 1
EMV020 | m | Viga de madera aserrada.
Viga de madera aserrada de pino silvestre (Pinus sylvestris) procedente de España con certificado PEFC, de 160x320 mm de sección, clase resistente C18 según UNE-EN 338 y UNE-EN 1912, calidad estructural MEG según UNE 56544; para clase de uso 1 según UNE-EN 335, con protección frente a agentes bióticos que se corresponde con la clase de penetración NP1 según UNE-EN 351-1, con acabado cepillado.
Código |  |  | Unidad | Descripción | Rendimiento | Precio unitario | Importe
1 |  |  |  | Materiales
mt07mee100faQ1caa |  |  | m³ | Madera aserrada de pino silvestre (Pinus sylvestris) procedente de España con certificado PEFC, para vigas, de hasta 5 m de longitud, de 160x320 mm de sección, clase resistente C18 según UNE-EN 338 y UNE-EN 1912, calidad estructural MEG según UNE 56544; para clase de uso 1 según UNE-EN 335, con protección frente a agentes bióticos que se corresponde con la clase de penetración NP1 según UNE-EN 351-1, con acabado cepillado. | 0.051 | 654.84 | 33.4
[5 empty] | Subtotal materiales: |  | 33.4
2 |  |  |  | Mano de obra
mo048 |  |  | h | Oficial 1ª montador de estructura de madera. | 0.35 | 23.03 | 8.06
mo095 |  |  | h | Ayudante montador de estructura de madera. | 0.177 | 21.86 | 3.87
[5 empty] | Subtotal mano de obra: |  | 11.93
3 |  |  |  | Costes directos complementarios
|  |  | % | Costes directos complementarios | 2 | 45.33 | 0.91
Coste de mantenimiento decenal: 7,86€ en los primeros 10 años. |  |  |  |  | Costes directos (1+2+3): |  | 46.24