## Hoja 1
EMV120 | m | Viga de madera laminada encolada.
Viga de madera laminada encolada homogénea de abeto rojo (Picea abies) procedente del Norte y Nordeste de Europa, de 33 mm de espesor de las láminas, de 140x166 mm de sección, clase resistente GL-24h y clase E1 en emisión de formaldehído según UNE-EN 14080; para clase de uso 1 según UNE-EN 335, con protección frente a agentes bióticos que se corresponde con la clase de penetración NP1 según UNE-EN 351-1, con acabado cepillado.
Código |  |  | Unidad | Descripción | Rendimiento | Precio unitario | Importe
1 |  |  |  | Materiales
mt07mel100aI1aa |  |  | m³ | Madera laminada encolada homogénea de abeto rojo (Picea abies) procedente del Norte y Nordeste de Europa para vigas, de 33 mm de espesor de las láminas, de hasta 15 m de longitud, de 140x166 mm de sección, clase resistente GL-24h y clase E1 en emisión de formaldehído según UNE-EN 14080; para clase de uso 1 según UNE-EN 335, con protección frente a agentes bióticos que se corresponde con la clase de penetración NP1 según UNE-EN 351-1, con acabado cepillado. | 0.023 | 914.79 | 21.04
[5 empty] | Subtotal materiales: |  | 21.04
2 |  |  |  | Mano de obra
mo048 |  |  | h | Oficial 1ª montador de estructura de madera. | 0.139 | 23.03 | 3.2
mo095 |  |  | h | Ayudante montador de estructura de madera. | 0.07 | 21.86 | 1.53
[5 empty] | Subtotal mano de obra: |  | 4.73
3 |  |  |  | Costes directos complementarios
|  |  | % | Costes directos complementarios | 2 | 25.77 | 0.52
Coste de mantenimiento decenal: 4,47€ en los primeros 10 años. |  |  |  |  | Costes directos (1+2+3): |  | 26.29