## Hoja 1
EMV120 | m | Viga de madera laminada encolada.
Viga de madera laminada encolada homogénea de abeto rojo (Picea abies) procedente del Norte y Nordeste de Europa, de 33 mm de espesor de las láminas, de 200x200 mm de sección, clase resistente GL-24h y clase E1 en emisión de formaldehído según UNE-EN 14080; para clase de uso 1 según UNE-EN 335, con protección frente a agentes bióticos que se corresponde con la clase de penetración NP1 según UNE-EN 351-1, con acabado cepillado.
Código |  |  | Unidad | Descripción | Rendimiento | Precio unitario | Importe
1 |  |  |  | Materiales
mt07mel100aq2aa |  |  | m³ | Madera laminada encolada homogénea de abeto rojo (Picea abies) procedente del Norte y Nordeste de Europa para vigas, de 33 mm de espesor de las láminas, de hasta 15 m de longitud, de 200x200 mm de sección, clase resistente GL-24h y clase E1 en emisión de formaldehído según UNE-EN 14080; para clase de uso 1 según UNE-EN 335, con protección frente a agentes bióticos que se corresponde con la clase de penetración NP1 según UNE-EN 351-1, con acabado cepillado. | 0.04 | 914.79 | 36.59
[5 empty] | Subtotal materiales: |  | 36.59
2 |  |  |  | Mano de obra
mo048 |  |  | h | Oficial 1ª montador de estructura de madera. | 0.24 | 23.03 | 5.53
mo095 |  |  | h | Ayudante montador de estructura de madera. | 0.12 | 21.86 | 2.62
[5 empty] | Subtotal mano de obra: |  | 8.15
3 |  |  |  | Costes directos complementarios
|  |  | % | Costes directos complementarios | 2 | 44.74 | 0.89
Coste de mantenimiento decenal: 7,76€ en los primeros 10 años. |  |  |  |  | Costes directos (1+2+3): |  | 45.63