## Hoja 1
EWA010 | Ud |  | Apoyo elastomérico, rectangular.
Apoyo elastomérico armado, rectangular, sobre base de nivelación, compuesto por láminas de neopreno con al menos dos placas de acero intercaladas, de 200x200 mm de sección y 30 mm de espesor, tipo B, según UNE-EN 1337-3, para apoyos estructurales elásticos. El precio no incluye la base de nivelación.
Código |  | Unidad |  | Descripción |  | Rendimiento |  | Precio unitario | Importe
1 |  |  |  | Materiales
mt07ewa010b |  | m³ |  | Apoyo elastomérico estructural armado, compuesto por láminas de neopreno con al menos dos placas de acero intercaladas, tipo B según UNE-EN 1337-3. |  | 0.001 |  | 15035 | 15.04
[6 empty] | Subtotal materiales: |  |  | 15.04
2 |  |  |  | Mano de obra
mo047 |  | h |  | Oficial 1ª montador de estructura metálica. |  | 0.1 |  | 23.03 | 2.3
mo094 |  | h |  | Ayudante montador de estructura metálica. |  | 0.1 |  | 21.86 | 2.19
[6 empty] | Subtotal mano de obra: |  |  | 4.49
3 |  |  |  | Costes directos complementarios
|  | % |  | Costes directos complementarios |  | 2 |  | 19.53 | 0.39
Coste de mantenimiento decenal: 1,39€ en los primeros 10 años. | [5 empty] | Costes directos (1+2+3): |  |  | 19.92
Referencia y título de la norma |  |  |  |  | Aplicabilidad(a) |  | Obligatoriedad(b) |  | Sistema(c)
EN 1337-3:2005 |  |  |  |  | 112006 |  | 112007 |  | 1/3
Apoyos estructurales. Parte 3: Apoyos elastoméricos.
(a) Fecha de aplicabilidad de la norma armonizada
(b) Fecha en que finaliza el período de coexistencia
(c) Sistema de evaluación y verificación de la constancia de las prestaciones