## Hoja 1
FAP020 | m² |  | Revestimiento exterior de fachada ventilada, de pizarra.
Revestimiento exterior de fachada ventilada, de piezas mecanizadas de pizarra procedente de España, de 400x200 mm y 8 mm de espesor, de varios colores, acabado natural; sobre subestructura soporte regulable en las tres direcciones, de aleación de aluminio EN AW-6060 T6, sistema de fijación vista con grapas de acero inoxidable. Incluso tirafondos de acero inoxidable A2 para la fijación de las escuadras a la hoja principal. El precio no incluye el aislamiento térmico ni la resolución de puntos singulares.
Código |  | Unidad |  | Descripción | Rendimiento | Precio unitario | Importe
1 |  |  |  | Materiales
mt18bpn120c |  | m² |  | Pieza mecanizada de pizarra procedente de España, de 400x200 mm y 8 mm de espesor, peso 21,916 kg/m², de varios colores, acabado natural, según UNE-EN 1469. | 1 | 25.4 | 25.4
mt19sbg030ia |  | m² |  | Subestructura soporte regulable en las tres direcciones, para la sustentación del revestimiento exterior, con piezas mecanizadas de piedra natural, sistema de fijación vista con grapas de acero inoxidable, formada por: perfiles verticales en "L" de 50x60x2 mm y perfiles horizontales en "Z" de 30x52x1,5 mm, para el cuelgue del revestimiento, de aleación de aluminio EN AW-6060 T6, escuadras de carga de 40x120x75x3 mm y escuadras de apoyo de 40x60x75x3 mm, de aleación de aluminio EN AW-6060 T6; con tirafondos de acero inoxidable A2 y tacos de nylon para la fijación de las escuadras a la hoja principal. | 1 | 30.87 | 30.87
[5 empty] | Subtotal materiales: |  | 56.27
2 |  |  |  | Mano de obra
mo052 |  | h |  | Oficial 1ª montador de sistemas de fachadas prefabricadas. | 1 | 22.74 | 22.74
mo099 |  | h |  | Ayudante montador de sistemas de fachadas prefabricadas. | 1 | 21.02 | 21.02
[5 empty] | Subtotal mano de obra: |  | 43.76
3 |  |  |  | Costes directos complementarios
|  | % |  | Costes directos complementarios | 3 | 100.03 | 3
Coste de mantenimiento decenal: 2,47€ en los primeros 10 años. |  |  |  |  | Costes directos (1+2+3): |  | 103.03