## Hoja 1
FAP021 | m | Punto singular para revestimiento exterior de fachada ventilada, de pizarra.
Coronación, con pieza de remate de fachada de chapa plegada de acero prelacado, espesor 0,6 mm, desarrollo 150 mm y 4 pliegues, para revestimiento exterior de fachada ventilada, de pizarra.
Código |  | Unidad | Descripción | Rendimiento | Precio unitario | Importe
1 |  |  | Materiales
mt20rca010dc |  | m | Pieza de remate de fachada de chapa plegada de acero prelacado, espesor 0,6 mm, desarrollo 150 mm y 4 pliegues. | 1 | 5.46 | 5.46
|  |  |  | Subtotal materiales: |  | 5.46
2 |  |  | Mano de obra
mo052 |  | h | Oficial 1ª montador de sistemas de fachadas prefabricadas. | 0.15 | 22.74 | 3.41
mo099 |  | h | Ayudante montador de sistemas de fachadas prefabricadas. | 0.15 | 21.02 | 3.15
|  |  |  | Subtotal mano de obra: |  | 6.56
3 |  |  | Costes directos complementarios
|  | % | Costes directos complementarios | 2 | 12.02 | 0.24
Coste de mantenimiento decenal: 2,62€ en los primeros 10 años. |  |  |  | Costes directos (1+2+3): |  | 12.26