## Hoja 1
FAP021 | m | Punto singular para revestimiento exterior de fachada ventilada, de pizarra.
Esquina interior con perfil, con pieza de remate de fachada de chapa plegada de acero prelacado, espesor 0,6 mm, desarrollo 150 mm y 5 pliegues, para revestimiento exterior de fachada ventilada, de pizarra.
Código |  | Unidad | Descripción | Rendimiento | Precio unitario | Importe
1 |  |  | Materiales
mt20rca010dd |  | m | Pieza de remate de fachada de chapa plegada de acero prelacado, espesor 0,6 mm, desarrollo 150 mm y 5 pliegues. | 1 | 6.25 | 6.25
|  |  |  | Subtotal materiales: |  | 6.25
2 |  |  | Mano de obra
mo052 |  | h | Oficial 1ª montador de sistemas de fachadas prefabricadas. | 0.1 | 22.74 | 2.27
mo099 |  | h | Ayudante montador de sistemas de fachadas prefabricadas. | 0.1 | 21.02 | 2.1
|  |  |  | Subtotal mano de obra: |  | 4.37
3 |  |  | Costes directos complementarios
|  | % | Costes directos complementarios | 2 | 10.62 | 0.21
Coste de mantenimiento decenal: 1,39€ en los primeros 10 años. |  |  |  | Costes directos (1+2+3): |  | 10.83