## Hoja 1
FAW006 | m |  | Punto singular para revestimiento exterior de fachada ventilada, de lamas de composite (WPC).
Coronación para revestimiento exterior de fachada ventilada, de lamas de composite (WPC), con perfil macizo de terminación, de composite (WPC), de 179x10 mm, compuesto por material termoplástico y fibras vegetales con refuerzo mineral, acabado imitación madera de nogal, con tratamiento superficial, de protección hidrófuga.
Código |  | Unidad |  | Descripción | Rendimiento | Precio unitario | Importe
1 |  |  |  | Materiales
mt12tar020d |  | m |  | Perfil macizo de terminación, de composite (WPC), de 179x10 mm, compuesto por material termoplástico y fibras vegetales con refuerzo mineral, acabado imitación madera de nogal, con tratamiento superficial, de protección hidrófuga, con tornillos de acero inoxidable A2 para la fijación a la subestructura soporte. | 1 | 20.55 | 20.55
[5 empty] | Subtotal materiales: |  | 20.55
2 |  |  |  | Mano de obra
mo052 |  | h |  | Oficial 1ª montador de sistemas de fachadas prefabricadas. | 0.4 | 22.74 | 9.1
mo099 |  | h |  | Ayudante montador de sistemas de fachadas prefabricadas. | 0.4 | 21.02 | 8.41
[5 empty] | Subtotal mano de obra: |  | 17.51
3 |  |  |  | Costes directos complementarios
|  | % |  | Costes directos complementarios | 3 | 38.06 | 1.14
Coste de mantenimiento decenal: 6,66€ en los primeros 10 años. |  |  |  |  | Costes directos (1+2+3): |  | 39.2