## Hoja 1
FAW010 | m² |  | Revestimiento exterior de fachada ventilada, de lamas de composite (WPC). Sistema "TARIMATEC".
Revestimiento exterior de fachada ventilada, de lamas de composite (WPC), modelo Mont Blanc "TARIMATEC", de 3000x150x15 mm, compuestas por material termoplástico y fibras vegetales con refuerzo mineral, acabado Antracita; colocación a matajuntas con tornillos de acero inoxidable A2, sobre subestructura soporte de aleación de aluminio EN AW-6060 T6. Incluso tirafondos y anclajes mecánicos de expansión de acero inoxidable A2, para la fijación de la subestructura soporte. El precio no incluye el aislamiento térmico ni la resolución de puntos singulares.
Código |  | Unidad |  | Descripción | Rendimiento | Precio unitario | Importe
1 |  |  |  | Materiales
mt12tar010eqa |  | m² |  | Revestimiento exterior para fachada ventilada, de lamas de composite (WPC), modelo Mont Blanc "TARIMATEC", de 3000x150x15 mm, compuestas por material termoplástico y fibras vegetales con refuerzo mineral, acabado Antracita; colocación a matajuntas; con tornillos de acero inoxidable A2 para la fijación del revestimiento a la subestructura soporte. | 1 | 29 | 29
mt19tar010b |  | m² |  | Subestructura soporte para la sustentación del revestimiento exterior, de lamas de composite (WPC), sistema "TARIMATEC", regulable en los ejes vertical y horizontal, formada por perfiles verticales y perfil superior horizontal, de aluminio extruido de aleación 6060 con tratamiento térmico T6, acabado lacado, color negro; escuadras de carga y escuadras de apoyo; clips de poliamida reforzada con fibra de vidrio; con tirafondos de acero inoxidable A2 y tacos de nylon para la fijación de los perfiles a la hoja principal y anclajes mecánicos de expansión, de acero inoxidable A2 para la fijación de los perfiles al forjado. | 1 | 34.5 | 34.5
[5 empty] | Subtotal materiales: |  | 63.5
2 |  |  |  | Mano de obra
mo052 |  | h |  | Oficial 1ª montador de sistemas de fachadas prefabricadas. | 0.86 | 22.74 | 19.56
mo099 |  | h |  | Ayudante montador de sistemas de fachadas prefabricadas. | 0.86 | 21.02 | 18.08
[5 empty] | Subtotal mano de obra: |  | 37.64
3 |  |  |  | Costes directos complementarios
|  | % |  | Costes directos complementarios | 3 | 101.14 | 3.03
Coste de mantenimiento decenal: 17,71€ en los primeros 10 años. |  |  |  |  | Costes directos (1+2+3): |  | 104.17