## Hoja 1
FCA010 | m |  | Dintel de perfil laminado simple.
Dintel de perfil de acero UNE-EN 10025 S275JR, laminado en caliente, formado por pieza simple de la serie IPN 160, acabado con capa de imprimación anticorrosiva mediante aplicación de dos manos, cortado a medida y colocado en obra sobre pletinas de apoyo. Incluso pletinas con capa de imprimación anticorrosiva, colocadas sobre las jambas del hueco para apoyo del dintel.
Código |  | Unidad |  | Descripción |  | Rendimiento |  | Precio unitario | Importe
1 |  |  |  | Materiales
mt07ala110ea |  | m |  | Perfil de acero UNE-EN 10025 S275JR, serie IPN 160, laminado en caliente, para aplicaciones estructurales. Trabajado y montado en taller, para colocar en obra. |  | 1 |  | 35.84 | 35.84
mt07ala011j |  | kg |  | Pletina de acero laminado UNE-EN 10025 S275JR, para aplicaciones estructurales. Trabajada y montada en taller, para colocar en obra. |  | 0.4 |  | 2.42 | 0.97
mt27pfi010 |  | l |  | Imprimación de secado rápido, formulada con resinas alquídicas modificadas y fosfato de zinc. |  | 0.179 |  | 4.8 | 0.86
[6 empty] | Subtotal materiales: |  |  | 37.67
2 |  |  |  | Mano de obra
mo020 |  | h |  | Oficial 1ª construcción. |  | 0.269 |  | 22.13 | 5.95
mo113 |  | h |  | Peón ordinario construcción. |  | 0.269 |  | 20.78 | 5.59
[6 empty] | Subtotal mano de obra: |  |  | 11.54
3 |  |  |  | Costes directos complementarios
|  | % |  | Costes directos complementarios |  | 2 |  | 49.21 | 0.98
Coste de mantenimiento decenal: 3,51€ en los primeros 10 años. | [5 empty] | Costes directos (1+2+3): |  |  | 50.19
Referencia y título de la norma |  |  |  |  | Aplicabilidad(a) |  | Obligatoriedad(b) |  | Sistema(c)
EN 10025-1:2004 |  |  |  |  | 192005 |  | 192006 |  | 2+
Productos laminados en caliente, de acero no aleado, para construcciones metálicas de uso general. Parte 1: Condiciones generales de suministro.
(a) Fecha de aplicabilidad de la norma armonizada
(b) Fecha en que finaliza el período de coexistencia
(c) Sistema de evaluación y verificación de la constancia de las prestaciones