## Hoja 1
FCA010 | m | Dintel de perfil laminado simple.
Dintel de perfil de acero UNE-EN 10025 S275JR, laminado en caliente, formado por pieza simple de la serie IPN 180, acabado con capa de imprimación anticorrosiva mediante aplicación de dos manos, cortado a medida y colocado en obra sobre dados de hormigón. Incluso hormigonado de los dados de hormigón HM-25/B/20/X0, en las jambas del hueco para apoyo del dintel.
Código |  | Unidad | Descripción |  | Rendimiento |  | Precio unitario | Importe
1 |  |  | Materiales
mt07ala110fa |  | m | Perfil de acero UNE-EN 10025 S275JR, serie IPN 180, laminado en caliente, para aplicaciones estructurales. Trabajado y montado en taller, para colocar en obra. |  | 1 |  | 43.85 | 43.85
mt10hmf010tOb |  | m³ | Hormigón HM-25/B/20/X0, fabricado en central. |  | 0.014 |  | 88 | 1.23
mt27pfi010 |  | l | Imprimación de secado rápido, formulada con resinas alquídicas modificadas y fosfato de zinc. |  | 0.219 |  | 4.8 | 1.05
[5 empty] | Subtotal materiales: |  |  | 46.13
2 |  |  | Mano de obra
mo020 |  | h | Oficial 1ª construcción. |  | 0.329 |  | 22.13 | 7.28
mo113 |  | h | Peón ordinario construcción. |  | 0.329 |  | 20.78 | 6.84
[5 empty] | Subtotal mano de obra: |  |  | 14.12
3 |  |  | Costes directos complementarios
|  | % | Costes directos complementarios |  | 2 |  | 60.25 | 1.21
Coste de mantenimiento decenal: 4,30€ en los primeros 10 años. |  |  |  |  | Costes directos (1+2+3): |  |  | 61.46
Referencia y título de la norma |  |  |  | Aplicabilidad(a) |  | Obligatoriedad(b) |  | Sistema(c)
EN 10025-1:2004 |  |  |  | 192005 |  | 192006 |  | 2+
Productos laminados en caliente, de acero no aleado, para construcciones metálicas de uso general. Parte 1: Condiciones generales de suministro.
(a) Fecha de aplicabilidad de la norma armonizada
(b) Fecha en que finaliza el período de coexistencia
(c) Sistema de evaluación y verificación de la constancia de las prestaciones