## Hoja 1
FCA030 | m | Dintel de perfil laminado en L.
Dintel de perfil de acero UNE-EN 10025 S275JR, laminado en caliente, formado por dos piezas simples de la serie L 150x15, acabado con capa de imprimación anticorrosiva mediante aplicación de dos manos, cortado a medida y colocado en obra sobre perfiles de apoyo, para formación de dintel. Incluso pletinas con capa de imprimación anticorrosiva, colocadas sobre las jambas del hueco para apoyo de la fábrica.
Código |  | Unidad | Descripción |  | Rendimiento |  | Precio unitario | Importe
1 |  |  | Materiales
mt07ala140aDa |  | m | Perfil de acero UNE-EN 10025 S275JR, serie L 150x15, laminado en caliente, para aplicaciones estructurales. Trabajado y montado en taller, para colocar en obra. |  | 2 |  | 72.86 | 145.72
mt07ala011j |  | kg | Pletina de acero laminado UNE-EN 10025 S275JR, para aplicaciones estructurales. Trabajada y montada en taller, para colocar en obra. |  | 0.8 |  | 2.42 | 1.94
mt27pfi010 |  | l | Imprimación de secado rápido, formulada con resinas alquídicas modificadas y fosfato de zinc. |  | 0.676 |  | 4.8 | 3.24
[5 empty] | Subtotal materiales: |  |  | 150.9
2 |  |  | Mano de obra
mo020 |  | h | Oficial 1ª construcción. |  | 1.352 |  | 22.13 | 29.92
mo113 |  | h | Peón ordinario construcción. |  | 1.352 |  | 20.78 | 28.09
[5 empty] | Subtotal mano de obra: |  |  | 58.01
3 |  |  | Costes directos complementarios
|  | % | Costes directos complementarios |  | 2 |  | 208.91 | 4.18
Coste de mantenimiento decenal: 10,65€ en los primeros 10 años. |  |  |  |  | Costes directos (1+2+3): |  |  | 213.09
Referencia y título de la norma |  |  |  | Aplicabilidad(a) |  | Obligatoriedad(b) |  |  | Sistema(c)
EN 10025-1:2004 |  |  |  | 192005 |  | 192006 |  |  | 2+
Productos laminados en caliente, de acero no aleado, para construcciones metálicas de uso general. Parte 1: Condiciones generales de suministro.
(a) Fecha de aplicabilidad de la norma armonizada
(b) Fecha en que finaliza el período de coexistencia
(c) Sistema de evaluación y verificación de la constancia de las prestaciones