## Hoja 1
FCC005 | m |  | Dintel prefabricado, de hormigón armado, revestido con piezas cerámicas.
Dintel prefabricado, de hormigón armado, revestido con piezas cerámicas, 6x9 cm, apoyado sobre una capa de mortero de cemento, industrial, M-7,5, montaje y desmontaje de apeo compuesto por 2 puntales de madera, amortizables en 30 usos y tablones de madera de pino, amortizables en 10 usos.
Código |  | Unidad |  | Descripción |  | Rendimiento |  | Precio unitario | Importe
1 |  |  |  | Materiales
mt20dce010m |  | m |  | Dintel prefabricado, de hormigón armado, revestido con piezas cerámicas, 6x9 cm. |  | 1 |  | 7 | 7
mt08aaa010a |  | m³ |  | Agua. |  | 0.006 |  | 1.5 | 0.01
mt09mif010da |  | t |  | Mortero industrial para albañilería, de cemento, color gris, categoría M-7,5 (resistencia a compresión 7,5 N/mm²), suministrado en sacos, según UNE-EN 998-2. |  | 0.002 |  | 56.97 | 0.11
mt50spa050m |  | m³ |  | Tablón de madera de pino, dimensiones 20x7,2 cm. |  | 0.003 |  | 439.2 | 1.32
mt50spa101 |  | kg |  | Clavos de acero. |  | 0.053 |  | 1.87 | 0.1
mt50spb040a |  | m |  | Puntal de madera de pino, hasta 2,5 m de altura, diámetro 8/10 cm. |  | 0.07 |  | 1.66 | 0.12
[6 empty] | Subtotal materiales: |  |  | 8.66
2 |  |  |  | Mano de obra
mo020 |  | h |  | Oficial 1ª construcción. |  | 0.22 |  | 22.13 | 4.87
mo113 |  | h |  | Peón ordinario construcción. |  | 0.42 |  | 20.78 | 8.73
[6 empty] | Subtotal mano de obra: |  |  | 13.6
3 |  |  |  | Costes directos complementarios
|  | % |  | Costes directos complementarios |  | 2 |  | 22.26 | 0.45
[6 empty] | Costes directos (1+2+3): |  |  | 22.71
Referencia y título de la norma |  |  |  |  | Aplicabilidad(a) |  | Obligatoriedad(b) |  | Sistema(c)
EN 998-2:2016 |  |  |  |  | 1182020 |  | 1182020 |  | 2+/4
Especificaciones de los morteros para albañilería. Parte 2: Morteros para albañilería
(a) Fecha de aplicabilidad de la norma armonizada
(b) Fecha en que finaliza el período de coexistencia
(c) Sistema de evaluación y verificación de la constancia de las prestaciones