## Hoja 1
FCC010 | Ud |  | Dintel prefabricado en "U", cerámico.
Dintel prefabricado en "U", cerámico, de 20 cm de anchura, 20 cm de altura y 260 cm de longitud, para revestir, recibido con mortero de cemento industrial, color gris, M-5, suministrado a granel; con refuerzo de hormigón de relleno preparado en obra, vertido con medios manuales, y acero UNE-EN 10080 B 500 S, cuantía 2,86 kg, montaje y desmontaje de apeo compuesto por 2 puntales metálicos telescópicos, amortizables en 150 usos y tablones de madera de pino, amortizables en 10 usos. El precio incluye la elaboración de la ferralla (corte, doblado y conformado de elementos) en taller industrial y el montaje en el lugar definitivo de su colocación en obra.
Código |  | Unidad |  | Descripción | Rendimiento |  |  | Precio unitario | Importe
1 |  |  |  | Materiales
mt02bcr025f |  | Ud |  | Dintel prefabricado en "U", cerámico, de 20 cm de anchura, 20 cm de altura y 260 cm de longitud, para revestir. | 1 |  |  | 46.98 | 46.98
mt07aco010c |  | kg |  | Ferralla elaborada en taller industrial con acero en barras corrugadas, UNE-EN 10080 B 500 S, de varios diámetros. | 2.86 |  |  | 1.6 | 4.58
mt08var050 |  | kg |  | Alambre galvanizado para atar, de 1,30 mm de diámetro. | 0.066 |  |  | 1.5 | 0.1
mt09mif010cb |  | t |  | Mortero industrial para albañilería, de cemento, color gris, categoría M-5 (resistencia a compresión 5 N/mm²), suministrado a granel, según UNE-EN 998-2. | 0.02 |  |  | 50.2 | 1
mt08aaa010a |  | m³ |  | Agua. | 0.023 |  |  | 1.5 | 0.03
mt08cem011a |  | kg |  | Cemento Portland CEM II/B-L 32,5 R, color gris, en sacos, según UNE-EN 197-1. | 45.236 |  |  | 0.1 | 4.52
mt01arg006 |  | t |  | Arena de cantera, para hormigón preparado en obra. | 0.061 |  |  | 17.5 | 1.07
mt01arg007b |  | t |  | Árido grueso homogeneizado, de tamaño máximo 12 mm. | 0.122 |  |  | 16.64 | 2.03
mt50spa050m |  | m³ |  | Tablón de madera de pino, dimensiones 20x7,2 cm. | 0.007 |  |  | 439.2 | 3.07
mt50spa101 |  | kg |  | Clavos de acero. | 0.053 |  |  | 1.87 | 0.1
mt50spa081a |  | Ud |  | Puntal metálico telescópico, de hasta 3 m de altura. | 0.014 |  |  | 19.25 | 0.27
[5 empty] | Subtotal materiales: |  |  |  | 63.75
2 |  |  |  | Equipo y maquinaria
mq06hor010 |  | h |  | Hormigonera eléctrica con una capacidad de amasado de 160 l. | 0.064 |  |  | 3.45 | 0.22
mq06mms010 |  | h |  | Mezclador continuo con silo, para mortero industrial en seco, suministrado a granel. | 0.071 |  |  | 1.94 | 0.14
[5 empty] | Subtotal equipo y maquinaria: |  |  |  | 0.36
3 |  |  |  | Mano de obra
mo021 |  | h |  | Oficial 1ª construcción en trabajos de albañilería. | 0.112 |  |  | 22.13 | 2.48
mo114 |  | h |  | Peón ordinario construcción en trabajos de albañilería. | 0.132 |  |  | 20.78 | 2.74
mo043 |  | h |  | Oficial 1ª ferrallista. | 0.049 |  |  | 23.03 | 1.13
mo090 |  | h |  | Ayudante ferrallista. | 0.049 |  |  | 21.86 | 1.07
[5 empty] | Subtotal mano de obra: |  |  |  | 7.42
4 |  |  |  | Costes directos complementarios
|  | % |  | Costes directos complementarios | 2 |  |  | 71.53 | 1.43
Coste de mantenimiento decenal: 2,19€ en los primeros 10 años. |  |  |  |  | Costes directos (1+2+3+4): |  |  |  | 72.96
Referencia y título de la norma | [5 empty] | Aplicabilidad(a) | Obligatoriedad(b) |  | Sistema(c)
EN 998-2:2016 | [5 empty] | 1182020 | 1182020 |  | 2+/4
Especificaciones de los morteros para albañilería. Parte 2: Morteros para albañilería
EN 197-1:2011 | [5 empty] | 172012 | 172013 |  | 1+
Cemento. Parte 1: Composición, especificaciones y criterios de conformidad de los cementos comunes.
(a) Fecha de aplicabilidad de la norma armonizada
(b) Fecha en que finaliza el período de coexistencia
(c) Sistema de evaluación y verificación de la constancia de las prestaciones