## Hoja 1
FCH060 | Ud |  | Dintel prefabricado en "U", de hormigón celular.
Dintel prefabricado en "U" de hormigón celular curado en autoclave, 350x25x20 cm, recibido con mortero para juntas finas; con refuerzo de hormigón de relleno preparado en obra, vertido con medios manuales, y acero UNE-EN 10080 B 400 SD, cuantía 3,85 kg; montaje y desmontaje de apeo compuesto por 2 puntales metálicos telescópicos, amortizables en 150 usos y tablones de madera de pino, amortizables en 10 usos.
Código |  | Unidad |  | Descripción | Rendimiento |  | Precio unitario | Importe
1 |  |  |  | Materiales
mt02bhc019d |  | Ud |  | Dintel prefabricado en "U" de hormigón celular curado en autoclave, 350x25x20 cm. | 1 |  | 241.57 | 241.57
mt07aco010b |  | kg |  | Ferralla elaborada en taller industrial con acero en barras corrugadas, UNE-EN 10080 B 400 SD, de varios diámetros. | 3.85 |  | 1.58 | 6.08
mt08var050 |  | kg |  | Alambre galvanizado para atar, de 1,30 mm de diámetro. | 0.089 |  | 1.5 | 0.13
mt09mif065a |  | kg |  | Mortero para juntas finas, compuesto por cemento blanco, cal grasa, arena silícea y aditivo retenedor de agua a base de celulosa, de aplicación en fábricas de bloque de hormigón celular, suministrado en sacos de 25 kg, según UNE-EN 998-2. | 0.8 |  | 0.55 | 0.44
mt08aaa010a |  | m³ |  | Agua. | 0.037 |  | 1.5 | 0.06
mt08cem011a |  | kg |  | Cemento Portland CEM II/B-L 32,5 R, color gris, en sacos, según UNE-EN 197-1. | 77.54 |  | 0.1 | 7.75
mt01arg006 |  | t |  | Arena de cantera, para hormigón preparado en obra. | 0.105 |  | 17.5 | 1.84
mt01arg007b |  | t |  | Árido grueso homogeneizado, de tamaño máximo 12 mm. | 0.209 |  | 16.64 | 3.48
mt50spa050m |  | m³ |  | Tablón de madera de pino, dimensiones 20x7,2 cm. | 0.01 |  | 439.2 | 4.39
mt50spa101 |  | kg |  | Clavos de acero. | 0.053 |  | 1.87 | 0.1
mt50spa081a |  | Ud |  | Puntal metálico telescópico, de hasta 3 m de altura. | 0.014 |  | 19.25 | 0.27
[5 empty] | Subtotal materiales: |  |  | 266.11
2 |  |  |  | Equipo y maquinaria
mq06hor010 |  | h |  | Hormigonera eléctrica con una capacidad de amasado de 160 l. | 0.109 |  | 3.45 | 0.38
[5 empty] | Subtotal equipo y maquinaria: |  |  | 0.38
3 |  |  |  | Mano de obra
mo021 |  | h |  | Oficial 1ª construcción en trabajos de albañilería. | 0.148 |  | 22.13 | 3.28
mo114 |  | h |  | Peón ordinario construcción en trabajos de albañilería. | 0.148 |  | 20.78 | 3.08
mo043 |  | h |  | Oficial 1ª ferrallista. | 0.065 |  | 23.03 | 1.5
mo090 |  | h |  | Ayudante ferrallista. | 0.065 |  | 21.86 | 1.42
[5 empty] | Subtotal mano de obra: |  |  | 9.28
4 |  |  |  | Costes directos complementarios
|  | % |  | Costes directos complementarios | 2 |  | 275.77 | 5.52
[5 empty] | Costes directos (1+2+3+4): |  |  | 281.29
Referencia y título de la norma | [5 empty] | Aplicabilidad(a) | Obligatoriedad(b) |  | Sistema(c)
EN 998-2:2016 | [5 empty] | 1182020 | 1182020 |  | 2+/4
Especificaciones de los morteros para albañilería. Parte 2: Morteros para albañilería
EN 197-1:2011 | [5 empty] | 172012 | 172013 |  | 1+
Cemento. Parte 1: Composición, especificaciones y criterios de conformidad de los cementos comunes.
(a) Fecha de aplicabilidad de la norma armonizada
(b) Fecha en que finaliza el período de coexistencia
(c) Sistema de evaluación y verificación de la constancia de las prestaciones