## Hoja 1
FCI010 | m | Dintel de hormigón armado.
Dintel de hormigón armado, de directriz recta, de 20x20 cm, realizado con hormigón HA-30/F/20/XC2+XM2 fabricado en central, con aditivo hidrófugo, y acero UNE-EN 10080 B 500 S, con una cuantía aproximada de 4,3 kg/m; montaje y desmontaje del sistema de encofrado recuperable de madera. Incluso alambre de atar, separadores y líquido desencofrante, para evitar la adherencia del hormigón al encofrado. El precio incluye la elaboración de la ferralla (corte, doblado y conformado de elementos) en taller industrial y el montaje en el lugar definitivo de su colocación en obra.
Código |  |  | Unidad | Descripción | Rendimiento | Precio unitario | Importe
1 |  |  |  | Materiales
mt08eft030a |  |  | m² | Tablero de madera tratada, de 22 mm de espesor, reforzado con varillas y perfiles. | 0.024 | 45.5 | 1.09
mt08eva030 |  |  | m² | Estructura soporte para encofrado recuperable, compuesta de: sopandas metálicas y accesorios de montaje. | 0.002 | 102 | 0.2
mt50spa081a |  |  | Ud | Puntal metálico telescópico, de hasta 3 m de altura. | 0.011 | 19.25 | 0.21
mt08cim030b |  |  | m³ | Madera de pino. | 0.002 | 355.5 | 0.71
mt08var060 |  |  | kg | Puntas de acero de 20x100 mm. | 0.024 | 8.75 | 0.21
mt08dba010d |  |  | l | Agente desmoldeante, a base de aceites especiales, emulsionable en agua, para encofrados metálicos, fenólicos o de madera. | 0.018 | 1.8 | 0.03
mt07aco020c |  |  | Ud | Separador homologado para vigas. | 3 | 0.09 | 0.27
mt07aco010c |  |  | kg | Ferralla elaborada en taller industrial con acero en barras corrugadas, UNE-EN 10080 B 500 S, de varios diámetros. | 4.3 | 1.6 | 6.88
mt08var050 |  |  | kg | Alambre galvanizado para atar, de 1,30 mm de diámetro. | 0.039 | 1.5 | 0.06
mt10haf010ctft |  |  | m³ | Hormigón HA-30/F/20/XC2+XM2, fabricado en central, con aditivo hidrófugo. | 0.042 | 108.8 | 4.57
[5 empty] | Subtotal materiales: |  | 14.23
2 |  |  |  | Mano de obra
mo044 |  |  | h | Oficial 1ª encofrador. | 0.099 | 23.03 | 2.28
mo091 |  |  | h | Ayudante encofrador. | 0.099 | 21.86 | 2.16
mo043 |  |  | h | Oficial 1ª ferrallista. | 0.043 | 23.03 | 0.99
mo090 |  |  | h | Ayudante ferrallista. | 0.043 | 21.86 | 0.94
mo045 |  |  | h | Oficial 1ª estructurista, en trabajos de puesta en obra del hormigón. | 0.014 | 23.03 | 0.32
mo092 |  |  | h | Ayudante estructurista, en trabajos de puesta en obra del hormigón. | 0.055 | 21.86 | 1.2
[5 empty] | Subtotal mano de obra: |  | 7.89
3 |  |  |  | Costes directos complementarios
|  |  | % | Costes directos complementarios | 2 | 22.12 | 0.44
Coste de mantenimiento decenal: 1,58€ en los primeros 10 años. |  |  |  |  | Costes directos (1+2+3): |  | 22.56