## Hoja 1
FCM010 | m | Dintel de madera aserrada.
Dintel de madera aserrada de pino silvestre (Pinus sylvestris), con certificado PEFC, acabado cepillado, de 30x30 cm de sección y hasta 6 m de longitud, para aplicaciones estructurales, calidad estructural MEG según UNE 56544, clase resistente C18 según UNE-EN 338 y UNE-EN 1912 y protección frente a agentes bióticos que se corresponde con la clase de penetración NP5 y NP6 (en toda la albura y hasta 6 mm en el duramen expuesto) según UNE-EN 351-1, apoyado sobre las jambas.
Código |  | Unidad | Descripción | Rendimiento | Precio unitario | Importe
1 |  |  | Materiales
mt07mee050uuf |  | m³ | Madera aserrada de pino silvestre (Pinus sylvestris), con certificado PEFC, con acabado cepillado, para dintel de 30x30 cm de sección y hasta 6 m de longitud, para aplicaciones estructurales, calidad estructural MEG según UNE 56544, clase resistente C18 según UNE-EN 338 y UNE-EN 1912 y protección frente a agentes bióticos que se corresponde con la clase de penetración NP5 y NP6 (en toda la albura y hasta 6 mm en el duramen expuesto) según UNE-EN 351-1, trabajada en taller. | 0.09 | 562.49 | 50.62
|  |  |  | Subtotal materiales: |  | 50.62
2 |  |  | Mano de obra
mo017 |  | h | Oficial 1ª carpintero. | 0.585 | 22.45 | 13.13
mo058 |  | h | Ayudante carpintero. | 0.293 | 21.15 | 6.2
|  |  |  | Subtotal mano de obra: |  | 19.33
3 |  |  | Costes directos complementarios
|  | % | Costes directos complementarios | 2 | 69.95 | 1.4
Coste de mantenimiento decenal: 12,13€ en los primeros 10 años. |  |  |  | Costes directos (1+2+3): |  | 71.35