## Hoja 1
FDD010 | m | Barandilla de fachada, de acero.
Barandilla de fachada en forma recta, de 100 cm de altura, formada por: bastidor compuesto de doble barandal superior y barandal inferior de cuadradillo de perfil macizo de acero laminado en caliente de 12x12 mm y montantes de cuadradillo de perfil macizo de acero laminado en caliente de 12x12 mm con una separación de 100 cm entre sí; entrepaño para relleno de los huecos del bastidor compuesto de barrotes verticales de cuadradillo de perfil macizo de acero laminado en caliente de 12x12 mm con una separación de 10 cm y pasamanos de cuadradillo de perfil macizo de acero laminado en caliente de 12x12 mm, fijada mediante anclaje mecánico de expansión.
Código |  | Unidad | Descripción | Rendimiento |  |  | Precio unitario | Importe
1 |  |  | Materiales
mt26aac010aa |  | m | Cuadradillo de perfil macizo de acero laminado en caliente de 12x12 mm, montado en taller con tratamiento anticorrosión según UNE-EN ISO 1461 e imprimación SHOP-PRIMER a base de resina polivinil-butiral con un espesor medio de recubrimiento de 20 micras. | 14.3 |  |  | 5.66 | 80.94
mt26aaa023a |  | Ud | Anclaje mecánico con taco de expansión de acero galvanizado, tuerca y arandela. | 2 |  |  | 1.47 | 2.94
mt27pfi050 |  | kg | Imprimación SHOP-PRIMER a base de resinas pigmentadas con óxido de hierro rojo, cromato de zinc y fosfato de zinc. | 0.16 |  |  | 9.95 | 1.59
|  |  |  | Subtotal materiales: |  |  |  | 85.47
2 |  |  | Equipo y maquinaria
mq08sol020 |  | h | Equipo y elementos auxiliares para soldadura eléctrica. | 0.1 |  |  | 3.42 | 0.34
|  |  |  | Subtotal equipo y maquinaria: |  |  |  | 0.34
3 |  |  | Mano de obra
mo018 |  | h | Oficial 1ª cerrajero. | 0.54 |  |  | 22.42 | 12.11
mo059 |  | h | Ayudante cerrajero. | 0.34 |  |  | 21.06 | 7.16
|  |  |  | Subtotal mano de obra: |  |  |  | 19.27
4 |  |  | Costes directos complementarios
|  | % | Costes directos complementarios | 2 |  |  | 105.08 | 2.1
Coste de mantenimiento decenal: 19,29€ en los primeros 10 años. |  |  |  | Costes directos (1+2+3+4): |  |  |  | 107.18
Referencia y título de la norma |  |  |  |  | Aplicabilidad(a) | Obligatoriedad(b) |  | Sistema(c)
EN 10025-1:2004 |  |  |  |  | 192005 | 192006 |  | 2+
Productos laminados en caliente, de acero no aleado, para construcciones metálicas de uso general. Parte 1: Condiciones generales de suministro.
(a) Fecha de aplicabilidad de la norma armonizada
(b) Fecha en que finaliza el período de coexistencia
(c) Sistema de evaluación y verificación de la constancia de las prestaciones