## Hoja 1
FDD130 | m |  | Pasamanos de acero.
Pasamanos recto metálico, formado por tubo hueco de acero galvanizado, de 40 mm de diámetro, con soportes metálicos fijados al paramento mediante anclaje mecánico por atornillado.
Código |  | Unidad |  | Descripción | Rendimiento | Importe
1 |  |  |  | Materiales
| mt26aaa035a | Ud |  | Anclaje mecánico tipo tornillo de cabeza avellanada con estrella interior de seis puntas para llave Torx, de acero galvanizado. | 2 | 1.25 | 2.5
mt26dpa020a |  | m |  | Pasamanos recto metálico, formado por tubo hueco de acero galvanizado, de 40 mm de diámetro, con soportes y embellecedores del mismo material para su fijación al paramento. | 1 | 21.4 | 21.4
[5 empty] | Subtotal materiales: |  | 23.9
2 |  |  |  | Mano de obra
mo018 |  | h |  | Oficial 1ª cerrajero. | 0.23 | 22.42 | 5.16
mo059 |  | h |  | Ayudante cerrajero. | 0.23 | 21.06 | 4.84
[5 empty] | Subtotal mano de obra: |  | 10
3 |  |  |  | Costes directos complementarios
|  | % |  | Costes directos complementarios | 2 | 33.9 | 0.68
Coste de mantenimiento decenal: 1,73€ en los primeros 10 años. |  |  |  |  | Costes directos (1+2+3): |  | 34.58