## Hoja 1
FDD250 | m |  | Barandilla de hueco, de acero.
Barandilla metálica de tubo hueco de acero laminado en frío de 90 cm de altura, con bastidor sencillo y montantes y barrotes verticales, para hueco poligonal de forjado, fijada mediante anclaje mecánico de expansión.
Código |  | Unidad |  | Descripción | Rendimiento | Precio unitario | Importe
1 |  |  |  | Materiales
mt26aaa023b |  | Ud |  | Anclaje mecánico con taco de expansión de acero inoxidable AISI 316, tuerca y arandela. | 2 | 4.91 | 9.82
mt26dbe010j |  | m |  | Barandilla metálica de tubo hueco de acero laminado en frío de 90 cm de altura, con bastidor sencillo formado por barandal superior de 100x40x2 mm, que hace de pasamanos, y barandal inferior de 80x40x2 mm; montantes verticales de 80x40x2 mm dispuestos cada 120 cm y barrotes verticales de 20x20x1 mm, colocados cada 12 cm y soldados entre sí, para hueco poligonal de forjado. | 1 | 90.93 | 90.93
[5 empty] | Subtotal materiales: |  | 100.75
2 |  |  |  | Equipo y maquinaria
mq08sol020 |  | h |  | Equipo y elementos auxiliares para soldadura eléctrica. | 0.1 | 3.42 | 0.34
[5 empty] | Subtotal equipo y maquinaria: |  | 0.34
3 |  |  |  | Mano de obra
mo018 |  | h |  | Oficial 1ª cerrajero. | 0.54 | 22.42 | 12.11
mo059 |  | h |  | Ayudante cerrajero. | 0.34 | 21.06 | 7.16
[5 empty] | Subtotal mano de obra: |  | 19.27
4 |  |  |  | Costes directos complementarios
|  | % |  | Costes directos complementarios | 2 | 120.36 | 2.41
Coste de mantenimiento decenal: 6,14€ en los primeros 10 años. |  |  |  |  | Costes directos (1+2+3+4): |  | 122.77