## Hoja 1
FDR020 | m² |  | Reja de aluminio.
Reja de aluminio anodizado natural compuesta por barrotes verticales de 30x15 mm, con 12 cm de separación y fijados a bastidor de 40x25 mm, montaje mediante anclaje mecánico con tacos de nylon y tornillos de acero.
Código |  | Unidad |  | Descripción | Rendimiento | Precio unitario | Importe
1 |  |  |  | Materiales
mt25rej010a |  | m² |  | Reja de aluminio anodizado natural, formada por barrotes verticales de 30x15 mm, cada 12 cm, fijados a bastidor de 40x25 mm. | 1 | 78.09 | 78.09
mt26aaa033b |  | Ud |  | Anclaje mecánico con taco de nylon y tornillo de acero inoxidable AISI 316, de cabeza avellanada. | 4 | 0.82 | 3.28
[5 empty] | Subtotal materiales: |  | 81.37
2 |  |  |  | Mano de obra
mo018 |  | h |  | Oficial 1ª cerrajero. | 0.25 | 22.42 | 5.61
mo059 |  | h |  | Ayudante cerrajero. | 0.2 | 21.06 | 4.21
[5 empty] | Subtotal mano de obra: |  | 9.82
3 |  |  |  | Costes directos complementarios
|  | % |  | Costes directos complementarios | 2 | 91.19 | 1.82
Coste de mantenimiento decenal: 6,51€ en los primeros 10 años. |  |  |  |  | Costes directos (1+2+3): |  | 93.01